## Planilha
UNIVERSIDADE FEDERAL DE ALFENAS
PRO-REITORIA DE PLANEJAMENTO ORÇAMENTO E DESENVOLVIMENTO INSTITUCIONAL
COORDENADORIA DE PROJETOS E OBRAS
PLANILHA ANALÍTICA DE CUSTOS - PAC
PREENCHER APENAS AS CÉLULAS ASSINALADAS EM VERMELHO. LEIA COM ATENÇÃO AS ORIENTAÇÕES DE PREENCHIMENTO ABAIXO. (Apagar o texto desta linha para a apresentação da proposta)
| Licitação: | RDC Eletrônico nº 005/2022
| Obra: | Auditório - Fase III |  |  | BDI (obra): | 26.93%
| Local: | Prédio I |  |  | BDI (serviço): | 23.01%
| Campus | Poços de Caldas |  |  | BDI (equipamento): | 13.36%
ITENS | DESCRIÇÃO |  |  | UN. | QUANT. | CUSTO UNITÁRIO (MATERIAL + MDO) | PREÇO UNITÁRIO | BDI | PREÇO TOTAL (com BDI)
1.0 | PROJETOS
1.1 | Não se aplica | [5 empty] | 0 |  | 0
| Subtotal | [5 empty] | 0 |  | 0
2.0 | SERVIÇOS PRELIMINARES
2.1 | Placa de obra em chapa galvanizada nº 22, adesivada (3,60 x 2,00m) e (2,00 x 1,50m) |  |  | m² | 11 | 480 | 5280 | 23.01% | 6494.928
2.2 | Placa de inauguração em alumínio composto preto, 60x80cm, esp=4mm , (ACM constit. de 02 chapas sólidas de alumínio c/ núcleo centra l em polietileno), c/ pintura coilcoating PVDF KYNAR 500, texto gravado a laser, acab em verniz autom., mold em alumínio | Placa de inauguração em alumínio composto preto, 60x80cm, esp=4mm , (ACM constit. de 02 chapas sólidas de alumínio c/ núcleo centra l em polietileno), c/ pintura coilcoating PVDF KYNAR 500, texto gravado a laser, acab em verniz autom., mold em alumínio | Placa de inauguração em alumínio composto preto, 60x80cm, esp=4mm , (ACM constit. de 02 chapas sólidas de alumínio c/ núcleo centra l em polietileno), c/ pintura coilcoating PVDF KYNAR 500, texto gravado a laser, acab em verniz autom., mold em alumínio | un | 1 | 2549.85 | 2549.85 | 23.01% | 3136.5705
2.3 | Remoção e reposição de meio-fio (Locação Muro) | Remoção e reposição de meio-fio (Locação Muro) | Remoção e reposição de meio-fio (Locação Muro) | m | 16.03 | 15.64 | 250.7092 | 26.93% | 318.2252
| Subtotal | [5 empty] | 8080.5592 |  | 9949.7237
3.0 | MOVIMENTAÇÃO DE TERRA
3.1 | Escavação da rampa e escada |  |  | m³ | 81.4 | 17.36 | 1413.104 | 26.93% | 1793.6529
3.2 | Compactação de terra |  |  | m² | 827 | 10.42 | 8617.34 | 26.93% | 10937.9897
3.3 | Aterro mecanizado de vala com escavadeira hidráulica, com areia para aterro (próximo aos muros) |  |  | m³ | 150 | 83.27 | 12490.5 | 26.93% | 15854.1916
| Subtotal | [5 empty] | 22520.944 |  | 28585.8342
4.0 | INFRAESTRUTURA - FUNDAÇÃO SIMPLES
4.1 | Não se aplica | [5 empty] | 0 |  | 0
| Subtotal | [5 empty] | 0 |  | 0
5.0 | FUNDAÇÕES ESPECIAIS
5.1 | Não se aplica | [5 empty] | 0 |  | 0
| Subtotal | [5 empty] | 0 |  | 0
6.0 | SUPERESTRUTURA
Muro de arrimo (h = 1,50 m)
6.1 | Estaca escavada mecanicamente, f = 25 cm, incluído concreto usinado e armadura longitudinal |  |  | m | 22 | 82.75 | 1820.5 | 26.93% | 2310.7606
6.2 | Pilares {formas de chp. de mad. res. # = 14mm + sarrafo e pregos |  |  | m² | 13.2 | 82.08 | 1083.456 | 26.93% | 1375.2307
6.3 | {aço + arame recozido nº 18 |  |  | kg | 63.558 | 11.42 | 725.8324 | 26.93% | 921.299
6.4 | {concreto fck = 25MPa |  |  | m³ | 0.66 | 705.22 | 465.4452 | 26.93% | 590.7896
6.5 | Vigas baldrames {formas de chp. de mad. res. # = 14mm + sarrafo e pregos |  |  | m² | 9 | 82.08 | 738.72 | 26.93% | 937.6573
6.6 | {aço + arame recozido nº 18 |  |  | kg | 57.78 | 11.42 | 659.8476 | 26.93% | 837.5446
6.7 | {concreto fck = 25MPa |  |  | m³ | 0.9 | 705.22 | 634.698 | 26.93% | 805.6222
6.8 | Cinta {formas de chp. de mad. res. # = 14mm + sarrafo e pregos |  |  | m² | 6 | 82.08 | 492.48 | 26.93% | 625.1049
6.9 | {aço + arame recozido nº 18 |  |  | kg | 57.78 | 11.42 | 659.8476 | 26.93% | 837.5446
6.10 | {concreto fck = 25MPa |  |  | m³ | 0.6 | 705.22 | 423.132 | 26.93% | 537.0814
Muro de arrimo (h = 1,00 m)
6.11 | Estaca escavada mecanicamente, f = 25 cm, incluído concreto usinado e armadura longitudinal |  |  | m | 44 | 82.75 | 3641 | 26.93% | 4621.5213
6.12 | Pilares {formas de chp. de mad. res. # = 14mm + sarrafo e pregos |  |  | m² | 17.6 | 82.08 | 1444.608 | 26.93% | 1833.6409
6.13 | {aço + arame recozido nº 18 |  |  | kg | 84.744 | 11.42 | 967.7765 | 26.93% | 1228.3987
6.14 | {concreto fck = 25MPa |  |  | m³ | 0.88 | 705.22 | 620.5936 | 26.93% | 787.7195
6.15 | Vigas baldrames {formas de chp. de mad. res. # = 14mm + sarrafo e pregos |  |  | m² | 25.6 | 82.08 | 2101.248 | 26.93% | 2667.1141
6.16 | {aço + arame recozido nº 18 |  |  | kg | 123.264 | 11.42 | 1407.6749 | 26.93% | 1786.7617
6.17 | {concreto fck = 25MPa |  |  | m³ | 1.92 | 705.22 | 1354.0224 | 26.93% | 1718.6606
6.18 | Cinta {formas de chp. de mad. res. # = 14mm + sarrafo e pregos |  |  | m² | 19.2 | 82.08 | 1575.936 | 26.93% | 2000.3356
6.19 | {aço + arame recozido nº 18 |  |  | kg | 123.264 | 11.42 | 1407.6749 | 26.93% | 1786.7617
6.20 | {concreto fck = 25MPa |  |  | m³ | 1.28 | 705.22 | 902.6816 | 26.93% | 1145.7738
Rampa e escada
6.21 | Muro em alvenaria bloco cerâmico, e= 0,09m, c/ com estaca escavada h = 2,5 m, colunas (9x20cm) e cintamento (9x15cm) superior e inferior concreto armado fck = 15,0 MPa cada 3,00m, chapisco e reboco |  |  | m² | 77 | 194.58 | 14982.66 | 26.93% | 19017.4903
| Subtotal | [5 empty] | 38109.8346 |  | 48372.8131
7.0 | ALVENARIA / DIVISÓRIA
Interno
7.1 | Parede com placas de gesso acartonado (drywall), para uso interno , com duas faces simples e estrutura metálica com guias simples, com vãos |  |  | m² | 15.006 | 105.11 | 1577.2807 | 26.93% | 2002.0423
7.2 | Parede com placas de gesso acartonado (drywall), para uso interno , com uma face simples e estrutura metálica com guias simples, sem vãos | Parede com placas de gesso acartonado (drywall), para uso interno , com uma face simples e estrutura metálica com guias simples, se m vãos | Parede com placas de gesso acartonado (drywall), para uso interno , com uma face simples e estrutura metálica com guias simples, se m vãos | m² | 15.0075 | 63.19 | 948.3239 | 26.93% | 1203.7076
7.3 | Divisória em granito cinza corumbá polido nas duas faces, e=3cm, inclusive montagem com ferragens | Divisória em granito cinza corumbá polido nas duas faces, e=3cm , inclusive montagem com ferragens | Divisória em granito cinza corumbá polido nas duas faces, e=3cm , inclusive montagem com ferragens | m² | 1.3992 | 485.56 | 679.3956 | 26.93% | 862.3568
Muro de arrimo (h = 1,50 m)
7.4 | Alvenaria de vedação de blocos cerâmicos furados na vertical de 19x19x39 cm (espessura 19 cm) e argamassa de assentamento com preparo em betoneira |  |  | m² | 19.5 | 84.84 | 1654.38 | 26.93% | 2099.9045
Muro de arrimo (h = 1,00 m)
7.5 | Alvenaria de vedação de blocos cerâmicos furados na vertical de 19x19x39 cm (espessura 19 cm) e argamassa de assentamento com preparo em betoneira |  |  | m² | 31.5 | 84.84 | 2672.46 | 26.93% | 3392.1535
| Subtotal | [5 empty] | 7531.8401 |  | 9560.1647
8.0 | ESQUADRIAS
Esquadrias de Aluminio
8.1 | Janela em Alumínio tipo veneziana ventilada | Janela em Alumínio tipo veneziana ventilada | Janela em Alumínio tipo veneziana ventilada | m² | 7 | 317.18 | 2220.26 | 23.01% | 2731.1418
| Escada Marinheiro | Escada Marinheiro | Escada Marinheiro
8.2 | Escada Marinheiro em aço CA-50 d=16mm (5/8") | Escada Marinheiro em aço CA-50 d=16mm (5/8") | Escada Marinheiro em aço CA-50 d=16mm (5/8") | m | 3 | 71.95 | 215.85 | 23.01% | 265.5171
| Porta alçapão de ferro | Porta alçapão de ferro | Porta alçapão de ferro | [5 empty] | 0
8.3 | Alcapao em ferro 70x70cm, incluso ferragens | Alcapao em ferro 70x70cm, incluso ferragens | Alcapao em ferro 70x70cm, incluso ferragens | m² | 0.49 | 551.54 | 270.2546 | 23.01% | 332.4402
| Corrimãos e guarda corpos metálicos | Corrimãos e guarda corpos metálicos | Corrimãos e guarda corpos metálicos
8.4 | Corrimão duplo de aço inox, 11/2", com montante 2 1/2" (interno) | Corrimão duplo de aço inox, 11/2", com montante 2 1/2" | Corrimão duplo de aço inox, 11/2", com montante 2 1/2" | m | 40 | 301.43 | 12057.2 | 23.01% | 14831.5617
8.5 | Corrimão duplo aço galvanizado, 1 1/2", com montante 2 1/2" (externo) | Corrimão duplo aço galvanizado, 1 1/2", com montante 2 1/2", | Corrimão duplo aço galvanizado, 1 1/2", com montante 2 1/2", | m | 170 | 263.23 | 44749.1 | 23.01% | 55045.8679
8.6 | Guarda-corpo, h = 1,10m, de aço galvanizado, 3/4", montantes 2" (externo) | Guarda-corpo, h = 1,10m, de aço galvanizado, 3/4", montantes 2" | Guarda-corpo, h = 1,10m, de aço galvanizado, 3/4", montantes 2" | m | 145 | 622.59 | 90275.55 | 23.01% | 111047.9541
| Portas Metálicas | Portas Metálicas | Portas Metálicas
8.7 | Porta corta fogo, 1,65 x 2,10, de abrir, 02fls, em chapa de aço galvanizado nº24, batente em chapa nº18, classe 90, isol. em manta cerâmica incombustível e=5cm, dobradiças tipo helicoidal em aço 1010/1020, e fechadura reversível s/chave | Porta corta fogo, 1,65 x 2,10, de abrir, 02fls, em chapa de aço galvanizado nº24, batente em chapa nº18, classe 90, isol. em manta cerâmica incombustível e=5cm, dobradiças tipo helicoidal em aço 1010/1020, e fechadura reversível s/chave | Porta corta fogo, 1,65 x 2,10, de abrir, 02fls, em chapa de aço galvanizado nº24, batente em chapa nº18, classe 90, isol. em manta cerâmica incombustível e=5cm, dobradiças tipo helicoidal em aço 1010/1020, e fechadura reversível s/chave | un | 2 | 3129.49 | 6258.98 | 26.93% | 7944.5233
8.8 | Porta corta-fogo 90x210x4cm - fornecimento e instalação. | Porta corta-fogo 90x210x4cm - fornecimento e instalação. af_08/20 15 | Porta corta-fogo 90x210x4cm - fornecimento e instalação. af_08/20 15 | un | 1 | 1384.16 | 1384.16 | 26.93% | 1756.9143
| Portas de madeira | Portas de madeira | Portas de madeira
8.9 | Kit de porta de madeira para verniz, semi-oca (leve ou média), padrão popular, 80x210cm, espessura de 3,5cm, itens inclusos: dobra diças, montagem e instalação do batente, sem fechadura - fornecimento e instalação. | Kit de porta de madeira para verniz, semi-oca (leve ou média), pa drão popular, 80x210cm, espessura de 3,5cm, itens inclusos: dobra diças, montagem e instalação do batente, sem fechadura - fornecim ento e instalação. af_08/2015 | Kit de porta de madeira para verniz, semi-oca (leve ou média), pa drão popular, 80x210cm, espessura de 3,5cm, itens inclusos: dobra diças, montagem e instalação do batente, sem fechadura - fornecim ento e instalação. af_08/2015 | un | 4 | 771.35 | 3085.4 | 26.93% | 3916.2982
8.10 | Fechadura de embutir com cilindro, externa, completa, acabamento padrão popular, incluso execução de furo - fornecimento e instalação. | Fechadura de embutir com cilindro, externa, completa, acabamento padrão popular, incluso execução de furo - fornecimento e instala ção. af_08/2015 | Fechadura de embutir com cilindro, externa, completa, acabamento padrão popular, incluso execução de furo - fornecimento e instala ção. af_08/2015 | un | 4 | 96.33 | 385.32 | 26.93% | 489.0867
| Brise | Escada Marinheiro | Escada Marinheiro
8.11 | Brise metálico Hunter Douglas ref. 84R - SL4 cor prata ou similar, com estrutura e montagem, exclusive Andaimes ou plataforma |  |  | m² | 200 | 390 | 78000 | 23.01% | 95947.8
8.12 | Andaime metálico fachadeiro - locação mensal, incluído montagem e desmontagem |  |  | m² x mês | 120 | 19.59 | 2350.8 | 23.01% | 2891.7191
| Subtotal | [5 empty] | 241252.8746 |  | 297200.8244
9.0 | COBERTURA
Cobertura metálica com vidro laminado
9.1 | Estrutura Metálica Galpões em Pórticos - Colunas/Vigas em Treliça UDC150, terças e vigas longitudinais em UDC 127 e 150, 2 águas, s em lant., vãos 20,01 a 30,0m, pintada 1 d oxido ferro + 2 d esmal te epóxi branco, exceto forn. Telhas - Executada - R1 | Estrutura Metálica Galpões em Pórticos - Colunas/Vigas em Treliça UDC150, terças e vigas longitudinais em UDC 127 e 150, 2 águas, s em lant., vãos 20,01 a 30,0m, pintada 1 d oxido ferro + 2 d esmal te epóxi branco, exceto forn. Telhas - Executada - R1 | Estrutura Metálica Galpões em Pórticos - Colunas/Vigas em Treliça UDC150, terças e vigas longitudinais em UDC 127 e 150, 2 águas, s em lant., vãos 20,01 a 30,0m, pintada 1 d oxido ferro + 2 d esmal te epóxi branco, exceto forn. Telhas - Executada - R1 | m² | 16.4 | 283.64 | 4651.696 | 23.01% | 5722.0512
9.2 | Vidro laminado 8mm (4+4 mm), incolor | Vidro laminado 8mm (4+4 mm), incolor | Vidro laminado 8mm (4+4 mm), incolor | m² | 16.4 | 733.94 | 12036.616 | 23.01% | 14806.2413
| Subtotal | [5 empty] | 16688.312 |  | 20528.2926
10.0 | INSTALAÇÕES DE ELÉTRICAS
Estrutura
10.1 | Eletrocalha perfurada tipo C 150x50mm eletrolítica chapa 14 - com virola, conexões e acessórios - Fornecimento e Instalação |  |  | m | 3.6872 | 145.29 | 535.7133 | 23.01% | 658.9809
10.2 | Eletroduto metálico galvanizado 3/4" | Eletroduto metálico galvanizado 3/4" | Eletroduto metálico galvanizado 3/4" | m | 27.999 | 30.25 | 846.9698 | 23.01% | 1041.8575
10.3 | Eletroduto metálico galvanizado 2.1/2" | Eletroduto metálico galvanizado 2.1/2" | Eletroduto metálico galvanizado 2.1/2" | m | 15 | 117.17 | 1757.55 | 23.01% | 2161.9623
10.4 | Eletroduto metálico galvanizado 4" | Eletroduto metálico galvanizado 4" | Eletroduto metálico galvanizado 4" | m | 15 | 217.14 | 3257.1 | 23.01% | 4006.5587
10.5 | Eletroduto PVC flexível 3/4" | Eletroduto PVC flexível 3/4" | Eletroduto PVC flexível 3/4" | m | 110.16 | 7.05 | 776.628 | 23.01% | 955.3301
10.6 | Condulete Alumínio encaixe tipo X 2.1/2" | Condulete Alumínio encaixe tipo X 2.1/2" | Condulete Alumínio encaixe tipo X 2.1/2" | un | 9 | 63.8 | 574.2 | 23.01% | 706.3234
| Fiação e conexões | Fiação e conexões | Fiação e conexões
10.7 | Cabo Flexível (cobre) Isol.PVC - 450/750V # = 2.5 mm² | Cabo Flexível (cobre) Isol.PVC - 450/750V # = 2.5 mm² | Cabo Flexível (cobre) Isol.PVC - 450/750V # = 2.5 mm² | m | 1911.514 | 3.82 | 7301.9835 | 23.01% | 8982.1699
10.8 | Cabo Flexível (cobre) Isol.PVC - 450/750V # = 4 mm² | Cabo Flexível (cobre) Isol.PVC - 450/750V # = 4 mm² | Cabo Flexível (cobre) Isol.PVC - 450/750V # = 4 mm² | m | 1380.924 | 5.94 | 8202.6886 | 23.01% | 10090.1272
10.9 | Cabo Flexível (cobre) Isol.PVC - 450/750V # = 6 mm² | Cabo Flexível (cobre) Isol.PVC - 450/750V # = 6 mm² | Cabo Flexível (cobre) Isol.PVC - 450/750V # = 6 mm² | m | 139.992 | 8.29 | 1160.5337 | 23.01% | 1427.5725
10.10 | Cabo Flexível (cobre) Isol.PVC - 450/750V # = 16mm² | Cabo Flexível (cobre) Isol.PVC - 450/750V # = 16mm² | Cabo Flexível (cobre) Isol.PVC - 450/750V # = 16mm² | m | 10 | 21.53 | 215.3 | 23.01% | 264.8405
10.11 | Cabo Flexível (cobre) Isol.PVC - 450/750V # = 25mm² | Cabo Flexível (cobre) Isol.PVC - 450/750V # = 25mm² | Cabo Flexível (cobre) Isol.PVC - 450/750V # = 25mm² | m | 35 | 26.12 | 914.2 | 23.01% | 1124.5574
10.12 | Cabo Flexível (cobre) Isol.PVC - 450/750V # = 50mm² | Cabo Flexível (cobre) Isol.PVC - 450/750V # = 50mm² | Cabo Flexível (cobre) Isol.PVC - 450/750V # = 50mm² | m | 5 | 52.79 | 263.95 | 23.01% | 324.6849
10.13 | Cabo de cobre 0,6/1kV XLP/EPR # = 25mm² | Cabo de cobre 0,6/1kV XLP/EPR # = 25mm² | Cabo de cobre 0,6/1kV XLP/EPR # = 25mm² | m | 10 | 26.12 | 261.2 | 23.01% | 321.3021
10.14 | Cabo de cobre 0,6/1kV XLP/EPR # = 50mm² | Cabo de cobre 0,6/1kV XLP/EPR # = 50mm² | Cabo de cobre 0,6/1kV XLP/EPR # = 50mm² | m | 140 | 52.79 | 7390.6 | 23.01% | 9091.1771
10.15 | Cabo de cobre 0,6/1kV XLP/EPR # = 95mm² | Cabo de cobre 0,6/1kV XLP/EPR # = 95mm² | Cabo de cobre 0,6/1kV XLP/EPR # = 95mm² | m | 20 | 94.74 | 1894.8 | 23.01% | 2330.7935
10.16 | Cabo multiplexado (cobre) Isol.PVC - 450/750V - 3x2,5mm² | Cabo multiplexado (cobre) Isol.PVC - 450/750V - 3x2,5mm² | Cabo multiplexado (cobre) Isol.PVC - 450/750V - 3x2,5mm² | m | 288.995 | 8.24 | 2381.3188 | 23.01% | 2929.2603
10.17 | Conector de alumínio tipo prensa cabo bitola 3/8" | Conector de alumínio tipo prensa cabo bitola 3/8" | Conector de alumínio tipo prensa cabo bitola 3/8" | un | 220 | 12.8 | 2816 | 23.01% | 3463.9616
10.18 | Terminal de cobre de compressão # = 2,5mm² | Terminal de cobre de compressão # = 2,5mm² | Terminal de cobre de compressão # = 2,5mm² | un | 63 | 1.05 | 66.15 | 23.01% | 81.3711
10.19 | Terminal de cobre de compressão # = 4mm² | Terminal de cobre de compressão # = 4mm² | Terminal de cobre de compressão # = 4mm² | un | 23 | 1.36 | 31.28 | 23.01% | 38.4775
10.20 | Terminal de cobre de compressão # = 6mm² | Terminal de cobre de compressão # = 6mm² | Terminal de cobre de compressão # = 6mm² | un | 36 | 1.63 | 58.68 | 23.01% | 72.1823
10.21 | Terminal de cobre de compressão # = 16mm² | Terminal de cobre de compressão # = 16mm² | Terminal de cobre de compressão # = 16mm² | un | 2 | 2.09 | 4.18 | 23.01% | 5.1418
10.22 | Terminal de cobre de compressão # = 25mm² | Terminal de cobre de compressão # = 25mm² | Terminal de cobre de compressão # = 25mm² | un | 8 | 2.89 | 23.12 | 23.01% | 28.4399
10.23 | Terminal de cobre de compressão # = 50mm² | Terminal de cobre de compressão # = 50mm² | Terminal de cobre de compressão # = 50mm² | un | 8 | 5.65 | 45.2 | 23.01% | 55.6005
10.24 | Terminal de cobre de compressão # = 95mm² | Terminal de cobre de compressão # = 95mm² | Terminal de cobre de compressão # = 95mm² | un | 8 | 8.67 | 69.36 | 23.01% | 85.3197
| Quadros | Quadros | Quadros
10.25 | Quadro entrada sobrepor c/ Barr. trif. (Ver memorial) | Quadro entrada sobrepor c/ Barr. trif. (Ver memorial) | Quadro entrada sobrepor c/ Barr. trif. (Ver memorial) | un | 1 | 1551.54 | 1551.54 | 23.01% | 1908.5494
10.26 | Quadro distribuição sobrepor c/ Barr. trif. (ver memorial) | Quadro distribuição sobrepor c/ Barr. trif. (ver memorial) | Quadro distribuição sobrepor c/ Barr. trif. (ver memorial) | un | 1 | 1089.73 | 1089.73 | 23.01% | 1340.4769
10.27 | Quadro distribuição sobrepor c/ Barr. trif. (ver memorial) | Quadro distribuição sobrepor c/ Barr. trif. (ver memorial) | Quadro distribuição sobrepor c/ Barr. trif. (ver memorial) | un | 2 | 612.77 | 1225.54 | 23.01% | 1507.5368
10.28 | Disjuntor Bipolar Termomagnético (220 V/127 V) - DIN 20 A - Curva C | Disjuntor Bipolar Termomagnético (220 V/127 V) - DIN 20 A - Curva C | Disjuntor Bipolar Termomagnético (220 V/127 V) - DIN 20 A - Curva C | un | 11 | 97.74 | 1075.14 | 23.01% | 1322.5297
10.29 | Disjuntor Bipolar Termomagnético (220 V/127 V) - DIN 25 A - Curva C | Disjuntor Bipolar Termomagnético (220 V/127 V) - DIN 25 A - Curva C | Disjuntor Bipolar Termomagnético (220 V/127 V) - DIN 25 A - Curva C | un | 1 | 97.74 | 97.74 | 23.01% | 120.23
10.30 | Disjuntor Bipolar Termomagnético (220 V/127 V) - DIN 32 A - Curva C | Disjuntor Bipolar Termomagnético (220 V/127 V) - DIN 32 A - Curva C | Disjuntor Bipolar Termomagnético (220 V/127 V) - DIN 32 A - Curva C | un | 4 | 100.32 | 401.28 | 23.01% | 493.6145
10.31 | Disjuntor Bipolar Termomagnético (220 V/127 V) - DIN 40 A - Curva C | Disjuntor Bipolar Termomagnético (220 V/127 V) - DIN 40 A - Curva C | Disjuntor Bipolar Termomagnético (220 V/127 V) - DIN 40 A - Curva C | un | 7 | 102.81 | 719.67 | 23.01% | 885.2661
10.32 | Disjuntor Bipolar Termomagnético (220 V/127 V) - DIN 70 A - Curva C | Disjuntor Bipolar Termomagnético (220 V/127 V) - DIN 70 A - Curva C | Disjuntor Bipolar Termomagnético (220 V/127 V) - DIN 70 A - Curva C | un | 1 | 102.81 | 102.81 | 23.01% | 126.4666
10.33 | Disjuntor Tripolar Termomagnético (220 V/127 V) - DIN 32 A Curva C | Disjuntor Tripolar Termomagnético (220 V/127 V) - DIN 32 A Curva C | Disjuntor Tripolar Termomagnético (220 V/127 V) - DIN 32 A Curva C | un | 2 | 122 | 244 | 23.01% | 300.1444
10.34 | Disjuntor Tripolar Termomagnético - Tipo NEMA 200 A Curva C | Disjuntor Tripolar Termomagnético - Tipo NEMA 200 A Curva C | Disjuntor Tripolar Termomagnético - Tipo NEMA 200 A Curva C | un | 2 | 1033.65 | 2067.3 | 23.01% | 2542.9857
10.35 | Disjuntor Tripolar Termomagnético - Tipo NEMA 100 A Curva C | Disjuntor Tripolar Termomagnético - Tipo NEMA 100 A Curva C | Disjuntor Tripolar Termomagnético - Tipo NEMA 100 A Curva C | un | 2 | 232.17 | 464.34 | 23.01% | 571.1846
10.36 | Disjuntor tripolar NEMA/Caixa Moldada de 250A - 220V | Disjuntor tripolar de 250A - 220V | Disjuntor tripolar de 250A - 220V | un | 2 | 1687.56 | 3375.12 | 23.01% | 4151.7351
10.37 | Disjuntor Unipolar Termomagnético - norma DIN 20 A Curva C | Disjuntor Unipolar Termomagnético - norma DIN 20 A Curva C | Disjuntor Unipolar Termomagnético - norma DIN 20 A Curva C | un | 12 | 19.68 | 236.16 | 23.01% | 290.5004
10.38 | Disjuntor Unipolar Termomagnético - norma DIN 25 A Curva C | Disjuntor Unipolar Termomagnético - norma DIN 25 A Curva C | Disjuntor Unipolar Termomagnético - norma DIN 25 A Curva C | un | 1 | 19.68 | 19.68 | 23.01% | 24.2084
10.39 | Disjuntor Unipolar Termomagnético - norma DIN 32A Curva C | Disjuntor Unipolar Termomagnético - norma DIN 32A Curva C | Disjuntor Unipolar Termomagnético - norma DIN 32A Curva C | un | 1 | 20.97 | 20.97 | 23.01% | 25.7952
10.40 | Dispositivo de Proteção Contra Surto - Classe I - 175V - Imax=60kA; In=30kA - Fornecimento e Instalação | Dispositivo de Proteção Contra Surto - Classe I - 175V - Imax=60kA; In=30kA - Fornecimento e Instalação | Dispositivo de Proteção Contra Surto - Classe I - 175V - Imax=60kA; In=30kA - Fornecimento e Instalação | un | 4 | 131.62 | 526.48 | 23.01% | 647.623
10.41 | Dispositivo de Proteção Contra Surto - Classe II - 175V - Imax=60kA; In=30kA - Fornecimento e Instalação | Dispositivo de Proteção Contra Surto - Classe II - 175V - Imax=60kA; In=30kA - Fornecimento e Instalação | Dispositivo de Proteção Contra Surto - Classe II - 175V - Imax=60kA; In=30kA - Fornecimento e Instalação | un | 4 | 131.62 | 526.48 | 23.01% | 647.623
| Iluminação e Tomadas | Iluminação e Tomadas | Iluminação e Tomadas
10.42 | Luminária de LED Tipo 1 - Ver Memorial | Luminária de LED Tipo 1 - Ver Memorial | Luminária de LED Tipo 1 - Ver Memorial | un | 60 | 348.21 | 20892.6 | 23.01% | 25699.9873
10.43 | Luminária de LED Tipo 2 - Ver Memorial | Luminária de LED Tipo 2 - Ver Memorial | Luminária de LED Tipo 2 - Ver Memorial | un | 10 | 241.65 | 2416.5 | 23.01% | 2972.5367
10.44 | Luminária de LED Tipo 3 - Ver Memorial | Luminária de LED Tipo 3 - Ver Memorial | Luminária de LED Tipo 3 - Ver Memorial | un | 30 | 458.29 | 13748.7 | 23.01% | 16912.2759
10.45 | Luminária de LED Tipo 4 - perfil linear 1500X52X50 - Newline PE40150 FIT com fita de led | Luminária de LED Tipo 4 - perfil linear 1500X52X50 - Newline PE40150 FIT com fita de led | Luminária de LED Tipo 4 - perfil linear 1500X52X50 - Newline PE40150 FIT com fita de led | un | 11 | 447.19 | 4919.09 | 23.01% | 6050.9726
10.46 | Luminária de LED Tipo 4 - perfil linear 2000X52X50 - Newline PE40200 FIT com fita de led | Luminária de LED Tipo 4 - perfil linear 2000X52X50 - Newline PE40200 FIT com fita de led | Luminária de LED Tipo 4 - perfil linear 2000X52X50 - Newline PE40200 FIT com fita de led | un | 9 | 621.42 | 5592.78 | 23.01% | 6879.6787
10.47 | Luminária de LED Tipo 4 - perfil linear 2500X52X50 - Newline PE40250 FIT com fita de led | Luminária de LED Tipo 4 - perfil linear 2500X52X50 - Newline PE40250 FIT com fita de led | Luminária de LED Tipo 4 - perfil linear 2500X52X50 - Newline PE40250 FIT com fita de led | un | 2 | 777.82 | 1555.64 | 23.01% | 1913.5928
10.48 | Luminária de LED Tipo 5 - Fita LED + Fonte Chaveada Slim 12V 3A - Ver Memorial | Luminária de LED Tipo 5 - Ver Memorial - Tartaruga | Luminária de LED Tipo 5 - Ver Memorial - Tartaruga | un | 10 | 214.11 | 2141.1 | 23.01% | 2633.7671
10.49 | Luminária de LED Tipo 6 - Tartaruga - Ver Memorial | Luminária de LED Tipo 6 - Fita de led | Luminária de LED Tipo 6 - Fita de led | m | 60 | 52.92 | 3175.2 | 23.01% | 3905.8135
10.50 | Luminária de LED Tipo 7 - Ver Memorial | Luminária de LED Tipo 7 - Ver Memorial | Luminária de LED Tipo 7 - Ver Memorial | un | 21 | 388.59 | 8160.39 | 23.01% | 10038.0957
10.51 | Luminária de LED Tipo 8 - Ver Memorial - spot | Luminária de LED Tipo 8 - Ver Memorial - spot | Luminária de LED Tipo 8 - Ver Memorial - spot | un | 44 | 190.16 | 8367.04 | 23.01% | 10292.2959
10.52 | Luminária de LED Tipo 9 - Ver Memorial - pedestal externo | Luminária de LED Tipo 9 - Ver Memorial - pedestal externo | Luminária de LED Tipo 9 - Ver Memorial - pedestal externo | un | 13 | 105.48 | 1371.24 | 23.01% | 1686.7623
10.53 | Luminária de LED Tipo 10 - Ver Memorial Projetor externo | Luminária de LED Tipo 10 - Ver Memorial Projetor externo | Luminária de LED Tipo 10 - Ver Memorial Projetor externo | un | 15 | 148.61 | 2229.15 | 23.01% | 2742.0774
10.54 | Interruptor 1 tecla simples (incluso suporte e espelho) | Interruptor 1 tecla simples (incluso suporte e espelho) | Interruptor 1 tecla simples (incluso suporte e espelho) | un | 11 | 22.91 | 252.01 | 23.01% | 309.9975
10.55 | Interruptor 2 tecla simples (incluso suporte e espelho) | Interruptor 2 tecla simples (incluso suporte e espelho) | Interruptor 2 tecla simples (incluso suporte e espelho) | un | 3 | 36.3 | 108.9 | 23.01% | 133.9579
10.56 | Interruptor pulsador 1 tecla (incluso suporte e espelho) | Interruptor pulsador 1 tecla (incluso suporte e espelho) | Interruptor pulsador 1 tecla (incluso suporte e espelho) | un | 16 | 21.83 | 349.28 | 23.01% | 429.6493
10.57 | Tomada hexagonal (NBR 14136) 2P+T 10A (incluso suporte e espelho) | Tomada hexagonal (NBR 14136) 2P+T 10A (incluso suporte e espelho) | Tomada hexagonal (NBR 14136) 2P+T 10A (incluso suporte e espelho) | un | 25 | 29.35 | 733.75 | 23.01% | 902.5859
10.58 | Tomada hexagonal (NBR 14136) 2P+T 10A - VERMELHA (incluso suporte e espelho) | Tomada hexagonal (NBR 14136) 2P+T 10A - VERMELHA (incluso suporte e espelho) | Tomada hexagonal (NBR 14136) 2P+T 10A - VERMELHA (incluso suporte e espelho) | un | 4 | 29.35 | 117.4 | 23.01% | 144.4137
10.59 | Tomada hexagonal (NBR 14136) 2P+T 10A - TIPO PISO (incluso suporte e espelho de inox) | Tomada hexagonal (NBR 14136) 2P+T 10A - TIPO PISO (incluso suporte e espelho de inox) | Tomada hexagonal (NBR 14136) 2P+T 10A - TIPO PISO (incluso suporte e espelho de inox) | un | 147 | 29.35 | 4314.45 | 23.01% | 5307.2049
| Aterramento | Aterramento | Aterramento
10.60 | Reaterro manual de valas | Reaterro manual de valas | Reaterro manual de valas | m³ | 5.4 | 27.39 | 147.906 | 23.01% | 181.9392
10.61 | Haste De Cobre Tipo Copperweld 2,40M conectada com solda exotérmica 3/4 | Haste De Cobre Tipo Copperweld 2,40M conectada com solda exotérmica 3/4 | Haste De Cobre Tipo Copperweld 2,40M conectada com solda exotérmica 3/4 | un | 5 | 147.59 | 737.95 | 23.01% | 907.7523
10.62 | Cabo De Cobre Nu De 50 Mm² | Cabo De Cobre Nu De 50 Mm² | Cabo De Cobre Nu De 50 Mm² | m | 55 | 57.64 | 3170.2 | 23.01% | 3899.663
10.63 | Caixa De Inspeção 300X300 mm | Caixa De Inspeção 300X300 mm | Caixa De Inspeção 300X300 mm | un | 1 | 50.45 | 50.45 | 23.01% | 62.0585
10.64 | Caixa de equipotencialização em aço 200x200x90mm, para embutir com tampa, com 9 terminais, ref:TEL-901 ou similar (SPDA) | Caixa de equipotencialização em aço 200x200x90mm, para embutir com tampa, com 9 terminais, ref:TEL-901 ou similar (SPDA) | Caixa de equipotencialização em aço 200x200x90mm, para embutir com tampa, com 9 terminais, ref:TEL-901 ou similar (SPDA) | un | 1 | 521.2 | 521.2 | 23.01% | 641.1281
| Subtotal | [5 empty] | 139665.6116 |  | 171802.6688
11.0 | INSTALAÇÕES DE LÓGICA / TELEFONIA
Estrutura
11.1 | Escavacao manual de valas em terra compacta, prof. De 0 m < h <= 1 M | Escavacao manual de valas em terra compacta, prof. De 0 m < h <= 1 M | Escavacao manual de valas em terra compacta, prof. De 0 m < h <= 1 M | m³ | 9.6 | 64.12 | 615.552 | 23.01% | 757.1905
11.2 | Reaterro manual de valas | Reaterro manual de valas | Reaterro manual de valas | m³ | 9.6 | 27.39 | 262.944 | 23.01% | 323.4474
11.3 | Caixa de inspeção ZD c/ padrão CEMIG | Caixa de inspeção ZD c/ padrão CEMIG | Caixa de inspeção ZD c/ padrão CEMIG | un | 1 | 604.16 | 604.16 | 23.01% | 743.1772
11.4 | Tampão fofo com base Classe A15, cap. 1,5 T 400x600 mm | Tampão fofo com base Classe A15, cap. 1,5 T 400x600 mm | Tampão fofo com base Classe A15, cap. 1,5 T 400x600 mm | un | 4 | 249.87 | 999.48 | 23.01% | 1229.4603
11.5 | Eletroduto corrugado em PEAD 4" | Eletroduto corrugado em PEAD 4" | Eletroduto corrugado em PEAD 4" | m | 40 | 22.77 | 910.8 | 23.01% | 1120.3751
11.6 | Eletrocalha perfurada tipo C 150x50mm eletrolítica chapa 14 - com virola, conexões e acessórios - Fornecimento e Instalação | Eletrocalha perfurada tipo C 150x50mm eletrolítica chapa 14 - com virola, conexões e acessórios - Fornecimento e Instalação | Eletrocalha perfurada tipo C 150x50mm eletrolítica chapa 14 - com virola, conexões e acessórios - Fornecimento e Instalação | m | 5.001 | 145.29 | 726.5953 | 23.01% | 893.7849
11.7 | Eletroduto metálico galvanizado 2.1/2" | Eletroduto metálico galvanizado 2.1/2" | Eletroduto metálico galvanizado 2.1/2" | m | 15 | 117.17 | 1757.55 | 23.01% | 2161.9623
11.8 | Condulete aluminio encaixe tipo X 1", incluido acessórios de fixação, tampa e unidut | Condulete aluminio encaixe tipo X 1", incluido acessórios de fixação, tampa e unidut | Condulete aluminio encaixe tipo X 1", incluido acessórios de fixação, tampa e unidut | un | 27.999 | 43.88 | 1228.5961 | 23.01% | 1511.2961
11.9 | Eletroduto galvanizado de 1" c/ conexões | Eletroduto galvanizado de 1" c/ conexões | Eletroduto galvanizado de 1" c/ conexões | m | 284.31 | 59.68 | 16967.6208 | 23.01% | 20871.8703
| Tomadas e conexões | Tomadas e conexões | Tomadas e conexões
11.10 | Tomada RJ45 Gigalan Cat.6 Premium Ref.: Furukawa | Tomada RJ45 Gigalan Cat.6 Premium Ref.: Furukawa | Tomada RJ45 Gigalan Cat.6 Premium Ref.: Furukawa | un | 12 | 43.04 | 516.48 | 23.01% | 635.322
| Fiação | Fiação | Fiação
11.11 | Cabo UTP Cat6 | Cabo UTP Cat6 | Cabo UTP Cat6 | m | 300 | 7.85 | 2355 | 23.01% | 2896.8855
| Subtotal | [5 empty] | 26944.7782 |  | 33144.7717
12.0 | INSTALAÇÕES HIDRÁULICAS, SANITÁRIAS E PLUVIAIS
Conjunto lavatório acessível
12.1 | Lavatório louça branca suspenso, 29,5 x 39cm ou equivalente, padr ão popular, incluso sifão flexível em pvc, válvula e engate flexível 30cm em plástico e torneira cromada de mesa, padrão popular - fornecimento e instalação. af_12/2013 | Lavatório louça branca suspenso, 29,5 x 39cm ou equivalente, padr ão popular, incluso sifão flexível em pvc, válvula e engate flexí vel 30cm em plástico e torneira cromada de mesa, padrão popular - fornecimento e instalação. af_12/2013 | Lavatório louça branca suspenso, 29,5 x 39cm ou equivalente, padr ão popular, incluso sifão flexível em pvc, válvula e engate flexí vel 30cm em plástico e torneira cromada de mesa, padrão popular - fornecimento e instalação. af_12/2013 | un | 2 | 243.8 | 487.6 | 23.01% | 599.7968
12.2 | Torneira automática - Ref: Deca Modelo: 1172C | Torneira automática - Ref: Deca Modelo: 1172C | Torneira automática - Ref: Deca Modelo: 1172C | un | 2 | 416.93 | 833.86 | 23.01% | 1025.7312
| Subtotal | [5 empty] | 1321.46 |  | 1625.5279
13.0 | IMPERMEABILIZAÇÃO, ISOLAÇÃO TÉRMICA E ACÚSTICA
Calafetação de junta
13.1 | Impermeabilização de superfície com argamassa polimérica / membra na acrílica, 4 demãos, reforçada com véu de poliéster (mav) |  |  | m² | 10.003 |  | 0 | 26.93% | 0
| Subtotal | [5 empty] | 0 |  | 0
14.0 | INSTALAÇÕES DE COMBATE A INCÊNDIO
14.1 | Não se aplica | [5 empty] | 0 |  | 0
| Subtotal | [5 empty] | 0 |  | 0
15.0 | REVESTIMENTOS
Interno
15.1 | Revestimento para piso ou parede em granito cinza, polido, e = 2cm, aplicado com argamassa industrializada ac-ii, rejuntado, exclusive emboço |  |  | m² | 19.4997 |  | 0 | 26.93% | 0
15.2 | Revestimento acústico em painel de MDF ignífugo, com acabamento melamínico amadeirado, liso, cor Cerezzo, NRC 0,1, instalado - Nex acustic 100 Liso (OWA - Sonex) - Ver Memorial e Projeto | Revestimento acústico em painel de MDF ignífugo, com acabamento m elamínico amadeirado, liso, cor Cerezzo, NRC 0,1, instalado - Nex acustic 100 Liso (OWA - Sonex) - Ver Memorial e Projeto | Revestimento acústico em painel de MDF ignífugo, com acabamento m elamínico amadeirado, liso, cor Cerezzo, NRC 0,1, instalado - Nex acustic 100 Liso (OWA - Sonex) - Ver Memorial e Projeto | m² | 328 |  | 0 | 23.01% | 0
15.3 | Revestimento acústico em painel perfurado com face frisada de MDF ignífugo, com acabamento melamínico amadeirado, com véu e manta a cústica, cor Milano, NRC 0,8, instalado - Nexacustic 32 (OWA - Sonex) - Ver Memorial e Projeto | Revestimento acústico em painel perfurado com face frisada de MDF ignífugo, com acabamento melamínico amadeirado, com véu e manta a cústica, cor Milano, NRC 0,8, instalado - Nexacustic 32 (OWA - Sonex) - Ver Memorial e Projeto | Revestimento acústico em painel perfurado com face frisada de MDF ignífugo, com acabamento melamínico amadeirado, com véu e manta a cústica, cor Milano, NRC 0,8, instalado - Nexacustic 32 (OWA - Sonex) - Ver Memorial e Projeto | m² | 44 |  | 0 | 23.01% | 0
15.4 | Revestimento acústico em painel linear ripado de MDF ignífugo, 75 x15x52mm, com acabamento melamínico amadeirado, com véu e manta a cústica, cor Milano - Nexalux Vert (OWA - Sonex) - Ver Memorial e Projeto | Revestimento acústico em painel linear ripado de MDF ignífugo, 75 x15x52mm, com acabamento melamínico amadeirado, com véu e manta a cústica, cor Milano - Nexalux Vert (OWA - Sonex) - Ver Memorial e Projeto | Revestimento acústico em painel linear ripado de MDF ignífugo, 75 x15x52mm, com acabamento melamínico amadeirado, com véu e manta a cústica, cor Milano - Nexalux Vert (OWA - Sonex) - Ver Memorial e Projeto | m² | 22 |  | 0 | 23.01% | 0
15.5 | Isolamento acústico com placa de espuma de poliuretano poliester e=75mm (trorion-illubruck, ref.: sonex 75/75 ou similar) | Isolamento acústico com placa de espuma de poliuretano poliester e=75mm (trorion-illubruck, ref.: sonex 75/75 ou similar) | Isolamento acústico com placa de espuma de poliuretano poliester e=75mm (trorion-illubruck, ref.: sonex 75/75 ou similar) | m² | 38 |  | 0 | 23.01% | 0
15.6 | Manta em lã de rocha de 25mm - fornecimento e aplicação | Manta em lã de rocha de 25mm - fornecimento e aplicação | Manta em lã de rocha de 25mm - fornecimento e aplicação | m² | 50 |  | 0 | 23.01% | 0
Externo
15.7 | Chapisco aplicado em alvenaria (com presença de vãos) e estruturas de concreto de fachada, com colher de pedreiro. argamassa traço 1:3 com preparo em betoneira 400l |  |  | m² | 389 |  | 0 | 26.93% | 0
15.8 | Emboço ou massa única em argamassa traço 1:2:8, preparo mecânico com betoneira 400 l, aplicada manualmente em panos de fachada com presença de vãos, espessura de 25 mm |  |  | m² | 389 |  | 0 | 23.01% | 0
| Subtotal | [5 empty] | 0 |  | 0
16.0 | VIDROS
16.1 | Vidro insulado - 02 float incolor de 6mm + câmara de 6mm - fornecimento e instalação |  |  | m² | 2.4 |  | 0 | 23.01% | 0
Porta de vidro temperado serigrafado p/ reservado
16.2 | Porta em vidro temperado 10mm, na cor verde, inclusive ferragens e acessórios e instalação | Porta em vidro temperado 10mm, na cor verde, inclusive ferragens e acessórios e instalação | Porta em vidro temperado 10mm, na cor verde, inclusive ferragens e acessórios e instalação | m² | 9.5 |  | 0 | 23.01% | 0
16.3 | Perfil Alumínio, Cantoneira anodizada, 38,10mm x 3,20mm x 0,629k g/m | Perfil Alumínio, Cantoneira anodizada, 38,10mm x 3,20mm x 0,629k g/m | Perfil Alumínio, Cantoneira anodizada, 38,10mm x 3,20mm x 0,629k g/m | m | 23 |  | 0 | 23.01% | 0
16.4 | Tarjeta tipo livre/ocupado para porta de banheiro | Tarjeta tipo livre/ocupado para porta de banheiro | Tarjeta tipo livre/ocupado para porta de banheiro | un | 6 |  | 0 | 23.01% | 0
16.5 | Película insulfilm aplicada ou Similar | Película insulfilm aplicada ou Similar | Película insulfilm aplicada ou Similar | m² | 9.5 |  | 0 | 23.01% | 0
| Subtotal | [5 empty] | 0 |  | 0
17.0 | PINTURA
Interna
17.1 | Preparo de superfície com lixamento de paredes e tetos |  |  | m² | 250 |  | 0 | 26.93% | 0
17.2 | Aplicação de fundo selador acrílico em paredes, uma demão |  |  | m² | 250 |  | 0 | 26.93% | 0
17.3 | Aplicação manual de pintura com tinta látex acrílica em paredes, duas demãos. af_06/2014 |  |  | m² | 250 |  | 0 | 26.93% | 0
17.4 | Aplicação manual de fundo selador acrílico em panos com presença de vãos de edifícios de múltiplos pavimentos. af_06/2014 | Aplicação manual de fundo selador acrílico em panos com presença de vãos de edifícios de múltiplos pavimentos. af_06/2014 | Aplicação manual de fundo selador acrílico em panos com presença de vãos de edifícios de múltiplos pavimentos. af_06/2014 | m² | 61.9966 |  | 0 | 26.93% | 0
17.5 | Aplicação manual de pintura com tinta látex acrílica em teto, duas demãos. af_06/2014 | Aplicação manual de pintura com tinta látex acrílica em teto, dua s demãos. af_06/2014 | Aplicação manual de pintura com tinta látex acrílica em teto, dua s demãos. af_06/2014 | m² | 61.9966 |  | 0 | 26.93% | 0
17.6 | Pintura verniz poliuretano brilhante em madeira, tres demaos | Pintura verniz poliuretano brilhante em madeira, tres demaos | Pintura verniz poliuretano brilhante em madeira, tres demaos | m² | 84 |  | 0 | 26.93% | 0
| Esquadrias Metálicas | Esquadrias Metálicas | Esquadrias Metálicas
17.7 | Pintura de proteção e/ou acabamento sobre superfícies metálicas c om aplicação de 01 demão de primer epoxi rico em zinco, e = 35 mi cra - R1 em escada de marinheiro | Pintura de proteção e/ou acabamento sobre superfícies metálicas c om aplicação de 01 demão de primer epoxi rico em zinco, e = 35 mi cra - R1 em escada de marinheiro (item 8.2) | Pintura de proteção e/ou acabamento sobre superfícies metálicas c om aplicação de 01 demão de primer epoxi rico em zinco, e = 35 mi cra - R1 em escada de marinheiro (item 8.2) | m² | 1 |  | 0 | 26.93% | 0
17.8 | Pintura esmalte fosco, duas demaos, sobre superficie metalica em escada de marinheiro | Pintura esmalte fosco, duas demaos, sobre superficie metalica em escada de marinheiro (item 8.2) | Pintura esmalte fosco, duas demaos, sobre superficie metalica em escada de marinheiro (item 8.2) | m² | 1 |  | 0 | 26.93% | 0
17.9 | Pintura de proteção e/ou acabamento sobre superfícies metálicas c om aplicação de 01 demão de primer epoxi rico em zinco, e = 35 mi cra - R1 em alçapão metálico | Pintura de proteção e/ou acabamento sobre superfícies metálicas c om aplicação de 01 demão de primer epoxi rico em zinco, e = 35 mi cra - R1 em alçapão metálico (item 8.3) | Pintura de proteção e/ou acabamento sobre superfícies metálicas c om aplicação de 01 demão de primer epoxi rico em zinco, e = 35 mi cra - R1 em alçapão metálico (item 8.3) | m² | 2.4 |  | 0 | 26.93% | 0
17.10 | Pintura esmalte fosco, duas demaos, sobre superficie metalica em alçapão metálico | Pintura esmalte fosco, duas demaos, sobre superficie metalica em alçapão metálico (item 8.3) | Pintura esmalte fosco, duas demaos, sobre superficie metalica em alçapão metálico (item 8.3) | m² | 2.4 |  | 0 | 26.93% | 0
17.11 | Pintura de proteção e/ou acabamento sobre superfícies metálicas c om aplicação de 01 demão de primer epoxi rico em zinco, e = 35 mi cra - R1 em corrimão duplo de aço galvanizado de 1 1/2" | Pintura de proteção e/ou acabamento sobre superfícies metálicas c om aplicação de 01 demão de primer epoxi rico em zinco, e = 35 mi cra - R1 em corrimão duplo de aço galvanizado de 1 1/2" (item 8.5) | Pintura de proteção e/ou acabamento sobre superfícies metálicas c om aplicação de 01 demão de primer epoxi rico em zinco, e = 35 mi cra - R1 em corrimão duplo de aço galvanizado de 1 1/2" (item 8.5) | m² | 26 |  | 0 | 26.93% | 0
17.12 | Pintura esmalte fosco, duas demaos, sobre superficie metalica em corrimão duplo de aço galvanizado de 1 1/2" | Pintura esmalte fosco, duas demaos, sobre superficie metalica em corrimão duplo de aço galvanizado de 1 1/2" (item 8.5) | Pintura esmalte fosco, duas demaos, sobre superficie metalica em corrimão duplo de aço galvanizado de 1 1/2" (item 8.5) | m² | 26 |  | 0 | 26.93% | 0
17.13 | Pintura de proteção e/ou acabamento sobre superfícies metálicas com aplicação de 01 demão de primer epoxi rico em zinco, e = 35 mi cra - R1 em Guarda-corpo, h = 1,10m, de aço galvanizado, 3/4" | Pintura de proteção e/ou acabamento sobre superfícies metálicas c om aplicação de 01 demão de primer epoxi rico em zinco, e = 35 mi cra - R1 em Guarda-corpo, h = 1,10m, de aço galvanizado, 3/4" (item 8.6) | Pintura de proteção e/ou acabamento sobre superfícies metálicas c om aplicação de 01 demão de primer epoxi rico em zinco, e = 35 mi cra - R1 em Guarda-corpo, h = 1,10m, de aço galvanizado, 3/4" (item 8.6) | m² | 58 |  | 0 | 26.93% | 0
17.14 | Pintura esmalte fosco, duas demaos, sobre superficie metalica em Guarda-corpo, h = 1,10m, de aço galvanizado, 3/4" | Pintura esmalte fosco, duas demaos, sobre superficie metalica em Guarda-corpo, h = 1,10m, de aço galvanizado, 3/4" (item 8.6) | Pintura esmalte fosco, duas demaos, sobre superficie metalica em Guarda-corpo, h = 1,10m, de aço galvanizado, 3/4" (item 8.6) | m² | 58 |  | 0 | 26.93% | 0
| Escada, Rampa, Muro e Muretas | Escada, Rampa, Muro e Muretas | Escada, Rampa, Muro e Muretas
17.15 | Aplicação manual de fundo selador acrílico em panos com presença de vãos de edifícios de múltiplos pavimentos. af_06/2014 | Aplicação manual de fundo selador acrílico em panos com presença de vãos de edifícios de múltiplos pavimentos. af_06/2014 | Aplicação manual de fundo selador acrílico em panos com presença de vãos de edifícios de múltiplos pavimentos. af_06/2014 | m² | 484 |  | 0 | 26.93% | 0
17.16 | Aplicação manual de pintura com tinta látex acrílica em duas demãos. af_06/2014 | Aplicação manual de pintura com tinta látex acrílica em duas demãos. af_06/2014 | Aplicação manual de pintura com tinta látex acrílica em duas demãos. af_06/2014 | m² | 484 |  | 0 | 26.93% | 0
| Subtotal | [5 empty] | 0 |  | 0
18.0 | SERVIÇOS COMPLEMENTARES
18.1 | Assento para vaso sanitário |  |  | un | 3 |  | 0 | 23.01% | 0
18.2 | Prateleira em granito cinza, esp= 2cm, com mão francesa | Prateleira em granito cinza, esp= 2cm, com mão francesa | Prateleira em granito cinza, esp= 2cm, com mão francesa | m² | 1.2 |  | 0 | 26.93% | 0
18.3 | Espelho de cristal 4mm com moldura de alumínio |  |  | m² | 4.5 |  | 0 | 23.01% | 0
| Mobiliário | Mobiliário | Mobiliário
18.4 | Instalação de poltronas inclusive acessórios | Instalação de poltronas inclusive acessórios | Instalação de poltronas inclusive acessórios | un | 303 |  | 0 | 23.01% | 0
18.5 | Mapa tátil em Braille c/ pedestal | Mapa tátil em Braille c/ pedestal | Mapa tátil em Braille c/ pedestal | un | 1 |  | 0 | 23.01% | 0
18.6 | Placa tátil em Braille p/ corrimão de alumínio | Placa tátil em Braille p/ corrimão de alumínio | Placa tátil em Braille p/ corrimão de alumínio | un | 40 |  | 0 | 23.01% | 0
18.7 | Faixa de contraste fotoluminescente p/ sinalização de degraus | Faixa de contraste fotoluminescente p/ sinalização de degraus | Faixa de contraste fotoluminescente p/ sinalização de degraus | m | 1 |  | 0 | 23.01% | 0
18.8 | Fornecimento e colocação de chapa de aço galvanizado nº18 em portas |  |  | m² | 7 |  | 0 | 23.01% | 0
18.9 | Limpeza geral | Limpeza geral | Limpeza geral | m² | 750 |  | 0 | 26.93% | 0
18.10 | Retirada de entulho da obra utilizando caixa coletora |  |  | m³ | 150 |  | 0 | 26.93% | 0
| Subtotal | [5 empty] | 0 |  | 0
19.0 | PAISAGISMO E URBANIZAÇÃO
19.1 | Revestimento para piso ou parede em granito cinza, flameado, e = 2cm, aplicado com argamassa industrializada AC-II, rejuntado, exclusive emboço |  |  | m² | 5.7096 |  | 0 | 26.93% | 0
Remoção da escada existente
19.2 | Demolição da escada de alvenaria existente |  |  | m³ | 0.918 |  | 0 | 23.01% | 0
19.3 | Remoção de estrutura metálica chumbada em concreto (alambrado, guarda-corpo) |  |  | m² | 6.24 |  | 0 | 23.01% | 0
Escada e rampa (acesso de autoridades)
19.4 | Piso de granito flameado cinza p/ os patamares 110x110cm # = 2cm | Piso de granito flameado cinza p/ os patamares 110x110cm # = 2cm | Piso de granito flameado cinza p/ os patamares 110x110cm # = 2cm | m² | 88 |  | 0 | 26.93% | 0
19.5 | Rodapé em granito flameado cinza h = 10cm # = 2cm | Rodapé em granito flameado cinza h = 7cm # = 2cm | Rodapé em granito flameado cinza h = 7cm # = 2cm | m | 86.4286 |  | 0 | 26.93% | 0
19.6 | Degraus escada em granito cinza corumbá flameado (31x200cm incluído bocel 1cm) |  |  | m² | 5.456 |  | 0 | 26.93% | 0
19.7 | Espelho escada em granito cinza corumbá flameado (18x200cm) |  |  | un | 3.168 |  | 0 | 26.93% | 0
19.8 | Granito para guia de balizamento (largura 22cm incluído bocel de 1cm para cada lado) |  |  | m² | 14.3 |  | 0 | 26.93% | 0
Escoamento pluvial
19.9 | Calha de concreto, com grelha de ferro, seção 0,20 x 0,20m |  |  | m | 60 |  | 0 | 26.93% | 0
19.10 | Escavação para grelha |  |  | m³ | 5.4 |  | 0 | 26.93% | 0
| Paisagismo | Paisagismo | Paisagismo
19.11 | Limpeza mecanizada de camada vegetal, vegetação e pequenas árvores (diâmetro de tronco menor que 0,20 m), com trator de esteiras |  |  | m² | 300 |  | 0 | 23.01% | 0
19.12 | Plantio de grama esmeralda em rolo | Plantio de grama esmeralda em rolo | Plantio de grama esmeralda em rolo | m² | 700 |  | 0 | 23.01% | 0
19.13 | Plantio de árvore ornamental com altura de muda menor ou igual a 2,00 m. af_05/2018 | Plantio de árvore ornamental com altura de muda menor ou igual a 2,00 m. af_05/2018 | Plantio de árvore ornamental com altura de muda menor ou igual a 2,00 m. af_05/2018 | un | 20 |  | 0 | 23.01% | 0
19.14 | Planta - Flor ave do paraíso (strelitzia reginae) - muda, fornecimento e plantio | Planta - Flor ave do paraíso (strelitzia reginae) - muda, forneci mento e plantio | Planta - Flor ave do paraíso (strelitzia reginae) - muda, forneci mento e plantio | un | 10 |  | 0 | 23.01% | 0
19.15 | Planta - Manacá de cheiro (brunfelsia uniflora), fornecimento e plantio | Planta - Manacá de cheiro (brunfelsia uniflora), fornecimento e p lantio | Planta - Manacá de cheiro (brunfelsia uniflora), fornecimento e p lantio | un | 10 |  | 0 | 23.01% | 0
| Subtotal | [5 empty] | 0 |  | 0
20.0 | EQUIPAMENTOS
20.1 | Não se aplica | [5 empty] | 0 |  | 0
| Subtotal | [5 empty] | 0 |  | 0
21.0 | GERENCIAMENTO DE OBRAS / FISCALIZAÇÃO
21.1 | Gestão da obra (administração da obra, gestão de RH, segurança do trabalho, manutenção de equipamentos). |  |  | mês | 9 |  | 0 | 23.01% | 0
| Subtotal | [5 empty] | 0 |  | 0
22.0 | FORRO
22.1 | Forro removível em painel de MDF ignífugo, com acabamento melamínico amadeirado, liso, cor Cerezzo, NRC 0,1, instalado - Nexacustic 100 Liso (OWA - Sonex) - Ver Memorial e Projeto |  |  | m² | 262 |  | 0 | 23.01% | 0
22.2 | Forro fixo em painel perfurado com face frisada de MDF ignífugo, com acabemento melamínico amadeirado, cores Cerezzo e Preto, NRC 0,95, instalado - Nexacustic 8 (OWA - Sonex) - Ver Memorial e Projeto | Forro fixo em painel perfurado com face frisada de MDF ignífugo, com acabemnto melamínico amadeirado, cores Cerezzo e Preto, NRC 0,95, instalado - Nexacustic 8 (OWA - Sonex) - Ver Memorial e Projeto | Forro fixo em painel perfurado com face frisada de MDF ignífugo, com acabemnto melamínico amadeirado, cores Cerezzo e Preto, NRC 0,95, instalado - Nexacustic 8 (OWA - Sonex) - Ver Memorial e Projeto | m² | 127 |  | 0 | 23.01% | 0
22.3 | Forro fixo em painel linear ripado de MDF ignífugo, com acabamento melamínico amadeirado, com véu e manta acústica, cor Milano, instalado - Nexalux (OWA - Sonex) - Ver Memorial e Projeto | Forro fixo em painel linear ripado de MDF ignífugo, com acabamento melamínico amadeirado, com véu e manta acústica, cor Milano, instalado - Nexalux (OWA - Sonex) - Ver Memorial e Projeto | Forro fixo em painel linear ripado de MDF ignífugo, com acabamento melamínico amadeirado, com véu e manta acústica, cor Milano, instalado - Nexalux (OWA - Sonex) - Ver Memorial e Projeto | m² | 15 |  | 0 | 23.01% | 0
22.4 | Forro acústico em placas de fibra mineral c/perfil "T" em aço, marca "SONEX" ou similar, instalado - Linha Classic New Sandila - V er Memorial e Projeto | Forro acústico em placas de fibra mineral c/perfil "T" em aço, ma rca "SONEX" ou similar, instalado - Linha Classic New Sandila - V er Memorial e Projeto | Forro acústico em placas de fibra mineral c/perfil "T" em aço, ma rca "SONEX" ou similar, instalado - Linha Classic New Sandila - V er Memorial e Projeto | m² | 188 |  | 0 | 23.01% | 0
22.5 | Forro de gesso acartonado, cor branca, placa 1243 x 618mm, marca GYPSUM, modelo FGE ou similar, instalado | Forro de gesso acartonado, cor branca, placa 1243 x 618mm, marca GYPSUM, modelo FGE ou similar, instalado | Forro de gesso acartonado, cor branca, placa 1243 x 618mm, marca GYPSUM, modelo FGE ou similar, instalado | m² | 38 |  | 0 | 23.01% | 0
| Forro de gesso acartonado placa dupla (# 12,5mm e 15mm) | Forro de gesso acartonado placa dupla (# 12,5mm e 15mm) | Forro de gesso acartonado placa dupla (# 12,5mm e 15mm)
22.6 | Forro de gesso acartonado, cor branca, placa 1243 x 618mm, marca GYPSUM, modelo FGE ou similar, instalado | Forro de gesso acartonado, cor branca, placa 1243 x 618mm, marca GYPSUM, modelo FGE ou similar, instalado | Forro de gesso acartonado, cor branca, placa 1243 x 618mm, marca GYPSUM, modelo FGE ou similar, instalado | m² | 66.0066 |  | 0 | 23.01% | 0
22.7 | Placa de gesso acartonado, ST, # 15mm, 1200 x 2400mm - instalado junto ao forro | Placa de gesso acartonado, ST, # 15mm, 1200 x 2400mm - instalado junto ao forro | Placa de gesso acartonado, ST, # 15mm, 1200 x 2400mm - instalado junto ao forro | m² | 85.9812 |  | 0 | 23.01% | 0
| Forro de gesso Cleaneo Knauf | Forro de gesso Cleaneo Knauf | Forro de gesso Cleaneo Knauf
22.8 | Forro em placas de gesso, para ambientes comerciais. af_05/2017_p | Forro em placas de gesso, para ambientes comerciais. af_05/2017_p | Forro em placas de gesso, para ambientes comerciais. af_05/2017_p | m² | 35 |  | 0 | 23.01% | 0
22.9 | Forro de gesso Cleaneo Knauf, 1200 x 2000mm, furo redondo, aleató rio, cor Branco | Forro de gesso Cleaneo Knauf, 1200 x 2000mm, furo redondo, aleató rio, cor Branco | Forro de gesso Cleaneo Knauf, 1200 x 2000mm, furo redondo, aleató rio, cor Branco | m² | 35 |  | 0 | 23.01% | 0
| Subtotal | [5 empty] | 0 |  | 0
23.0 | AR CONDICIONADO
23.1 | Ar condicionado Round Cassete Inverter 60.000 BTU/h (Eficiência A) Ref.: LG -AT-NW60GYLP03 |  |  | un | 7 |  | 0 | 13.36% | 0
23.2 | Ar condicionado Round Cassete Inverter 36.000 BTU/h (Eficiência A) Ref.: LG -AT-NW36GYLP0 | Ar condicionado Round Cassete Inverter 36.000 BTU/h (Eficiência A) Ref.: LG -AT-NW36GYLP0 | Ar condicionado Round Cassete Inverter 36.000 BTU/h (Eficiência A) Ref.: LG -AT-NW36GYLP0 | un | 4 |  | 0 | 13.36% | 0
23.3 | Ar condicionado Cassete Inverter 18.000 BTU/h (Eficiência A) Ref.: LG - AT-NW18GPLPO | Ar condicionado Cassete Inverter 18.000 BTU/h (Eficiência A) Ref.: LG - AT-NW18GPLPO | Ar condicionado Cassete Inverter 18.000 BTU/h (Eficiência A) Ref.: LG - AT-NW18GPLPO | un | 4 |  | 0 | 13.36% | 0
23.4 | Ar condicionado Teto Inverter 36.000 BTU/h (Eficiência A) Ref.: LG - AT-UW36GMLP0 | Ar condicionado Teto Inverter 36.000 BTU/h (Eficiência A) Ref.: LG - AT-UW36GMLP0 | Ar condicionado Teto Inverter 36.000 BTU/h (Eficiência A) Ref.: LG - AT-UW36GMLP0 | un | 1 |  | 0 | 13.36% | 0
23.5 | Cortina de ar de 1,2m - EOS - CA1212C | Cortina de ar de 1,2m - EOS - CA1212C | Cortina de ar de 1,2m - EOS - CA1212C | un | 2 |  | 0 | 13.36% | 0
| Subtotal | [5 empty] | 0 |  | 0
24.0 | PISO / PAVIMENTAÇÃO
Interno
24.1 | Piso em granito cinza aplicado em ambientes internos | Piso em granito cinza aplicado em ambientes internos | Piso em granito cinza aplicado em ambientes internos | m² | 4 |  | 0 | 26.93% | 0
24.2 | Rodapé em granito cinza, altura 10 cm | Rodapé em granito cinza, altura 10 cm | Rodapé em granito cinza, altura 10 cm | m | 20.1 |  | 0 | 26.93% | 0
24.3 | Fornecimento e Instalação de Carpete Berber Point 650 da Beaulieu e=6mm | Fornecimento e Instalação de Carpete Berber Point 650 da Beaulieu e=6mm | Fornecimento e Instalação de Carpete Berber Point 650 da Beaulieu e=6mm | m² | 480 |  | 0 | 26.93% | 0
24.4 | Piso tátil direcional e/ou alerta, de concreto, colorido, p/defic ientes visuais, dimensões 25x25cm, aplicado com argamassa industrializada AC-II, rejuntado, exclusive regularização de base | Piso tátil direcional e/ou alerta, de concreto, colorido, p/defic ientes visuais, dimensões 25x25cm, aplicado com argamassa industrializada AC-II, rejuntado, exclusive regularização de base | Piso tátil direcional e/ou alerta, de concreto, colorido, p/defic ientes visuais, dimensões 25x25cm, aplicado com argamassa industrializada AC-II, rejuntado, exclusive regularização de base | m² | 25 |  | 0 | 26.93% | 0
24.5 | Piso tátil alerta - Elementos em inox (100 peças/m), aplicado com cola | Piso tátil alerta - Elementos em inox (100 peças/m), aplicado com cola | Piso tátil alerta - Elementos em inox (100 peças/m), aplicado com cola | m | 20 |  | 0 | 26.93% | 0
24.6 | Piso tátil direcional - Elementos em inox (12 peças/m), aplicado com cola | Piso tátil direcional - Elementos em inox (12 peças/m), aplicado com cola | Piso tátil direcional - Elementos em inox (12 peças/m), aplicado com cola | m | 26 |  | 0 | 26.93% | 0
24.7 | Demarcação de pavimentos com pintura de 1 demão de resina acrílica, e aplicação de micro-esferas para sinalização horizontal (Esta cionamentos, faixas de pedrestres, etc.) | Demarcação de pavimentos com pintura de 1 demão de resina acrílic a, e aplicação de micro-esferas para sinalização horizontal (Esta cionamentos, faixas de pedrestres, etc.) | Demarcação de pavimentos com pintura de 1 demão de resina acrílic a, e aplicação de micro-esferas para sinalização horizontal (Esta cionamentos, faixas de pedrestres, etc.) | m² | 8 |  | 0 | 26.93% | 0
| Escada (entrada) | Escada | Escada
24.8 | Piso em granito cinza corumbá flameado p/degraus # = 2,0cm + argamassa de assentamento AC-III | Piso em granito cinza corumbá flameado p/degraus # = 2,0cm + argamassa de assentamento AC-III | Piso em granito cinza corumbá flameado p/degraus # = 2,0cm + argamassa de assentamento AC-III | m² | 5 |  | 0 | 26.93% | 0
24.9 | Espelho de granito cinza corumbá flameado 360x17cm + argamassa de assentamento AC-III | Espelho de granito cinza corumbá flameado 360x17cm + argamassa de assentamento AC-III | Espelho de granito cinza corumbá flameado 360x17cm + argamassa de assentamento AC-III | m² | 5 |  | 0 | 26.93% | 0
24.10 | Piso em granito cinza corumbá flameado p/patamar 360x205cm # = 2,0cm + argamassa de assentamento AC-III | Piso em granito cinza corumbá flameado p/patamar 360x205cm # = 2,0cm + argamassa de assentamento AC-III | Piso em granito cinza corumbá flameado p/patamar 360x205cm # = 2,0cm + argamassa de assentamento AC-III | m² | 5 |  | 0 | 26.93% | 0
24.11 | Piso em granito cinza corumbá flameado p/guias de balizamento 100x25cm #=2,0cm + argamassa de assentamento AC-III | Piso em granito cinza corumbá flameado p/guias de balizamento 100x25cm #=2,0cm + argamassa de assentamento AC-III | Piso em granito cinza corumbá flameado p/guias de balizamento 100x25cm #=2,0cm + argamassa de assentamento AC-III | m² | 6 |  | 0 | 26.93% | 0
24.12 | Rodapé em granito cinza corumba flameado , h =10 cm # =2,0cm + Argamassa de assentamento AC-III | Rodapé em granito cinza corumba flameado , h =10 cm # =2,0cm + Argamassa de assentamento AC-III | Rodapé em granito cinza corumba flameado , h =10 cm # =2,0cm + Argamassa de assentamento AC-III | m² | 1.655 |  | 0 | 26.93% | 0
| Rampa (entrada) | Rampa | Rampa
24.13 | Piso em granito cinza corumbá flameado 50x50cm # = 2,0cm + argamassa de assentamento AC-III | Piso em granito cinza corumbá flameado 50x50cm # = 2,0cm + argamassa de assentamento AC-III | Piso em granito cinza corumbá flameado 50x50cm # = 2,0cm + argamassa de assentamento AC-III | m² | 8.001 |  | 0 | 26.93% | 0
24.14 | Piso em granito cinza corumbá flameado p/guias de balizamento 100x25cm #=2,0cm + argamassa de assentamento AC-III | Piso em granito cinza corumbá flameado p/guias de balizamento 100x25cm #=2,0cm + argamassa de assentamento AC-III | Piso em granito cinza corumbá flameado p/guias de balizamento 100x25cm #=2,0cm + argamassa de assentamento AC-III | m² | 7.2495 |  | 0 | 26.93% | 0
24.15 | Rodapé em granito cinza corumba flameado , h =10 cm # =2,0cm + Argamassa de assentamento AC-III | Rodapé em granito cinza corumba flameado , h =10 cm # =2,0cm + Argamassa de assentamento AC-III | Rodapé em granito cinza corumba flameado , h =10 cm # =2,0cm + Argamassa de assentamento AC-III | m² | 5 |  | 0 | 26.93% | 0
Externo
25.16 | Piso tátil alerta - Elementos em inox (100 peças/m), aplicado com cola | Piso tátil alerta - Elementos em inox (100 peças/m), aplicado com cola | Piso tátil alerta - Elementos em inox (100 peças/m), aplicado com cola | m | 25 |  | 0 | 26.93% | 0
25.17 | Piso tátil direcional - Elementos em inox (12 peças/m), aplicado com cola | Piso tátil direcional - Elementos em inox (12 peças/m), aplicado com cola | Piso tátil direcional - Elementos em inox (12 peças/m), aplicado com cola | m | 9 |  | 0 | 26.93% | 0
25.18 | Demolição de pavimento intertravado, de forma manual, com reaproveitamento |  |  | m² | 927 |  | 0 | 26.93% | 0
25.19 | Contrapiso em argamassa pronta, preparo manual, espessura 3 cm, reforçado com tela de aço soldada nervurada Q-196 |  |  | m² | 777 |  | 0 | 26.93% | 0
25.20 | Piso ladrilho hidraulico 25x25 (tipo casco de tartaruga - cor cinza) |  |  | m² | 777 |  | 0 | 26.93% | 0
25.21 | Execução de passeio (calçada) ou piso de concreto com concreto moldado in loco, usinado, acabamento convencional, espessura 6 cm, armado |  |  | m² | 78.72 |  | 0 | 26.93% | 0
25.22 | Meio-fio de concreto simples com sarjeta conjugada com acabamento liso (tipo 02), rejuntado com argamassa de cimento e areia traço 1:3 |  |  | m | 35 |  | 0 | 26.93% | 0
| Subtotal | [5 empty] | 0 |  | 0
25.0 | INSTALAÇÕES ESPECIAIS (SOM, ALARME, CFTV, DENTRE OUTROS)
25.1 | Não se aplica | [5 empty] | 0 |  | 0
| Subtotal | [5 empty] | 0 |  | 0
TOTAL DA OBRA (R$) | [6 empty] | 502116.2143 |  | 620770.621
| EMPRESA: |  |  |  |  | DATA:
CNPJ:
| PROFISSIONAL RESPONSÁVEL: |  |  |  |  | ASSINATURA:
ORIENTAÇÕES DE PREENCHIMENTO 1 - Esta planilha é protegida por senha, sendo possível preencher apenas as células liberadas (assinaladas em VERMELHO). As células que não são passíveis de edição contêm fórmulas para o melhor preenchimento dos valores e não devem ser alteradas sob pena de desclassificação da proposta, conforme cláuslula editalícia. Assim sendo, solicitamos que não tente desbloquear este documento. Caso haja necessidade de alterar algum conteúdo, favor entrar em contato com a Unifal-MG, por meio do e-mail cpo.proplan@unifal-mg.edu.br que será providenciada a correção, se for o caso. 2 - Os valores correspondentes ao BDI deverão ser calculados, para cada caso (Equipamentos, Serviços e Obras) conforme orientações do Tribunal de Contas da União, utilizando-se para isso, documento específico nas abas Demonstrativo de BDI correspondente. Após apurados seus valores estes deverão ser preenchidos nas células correspondentes, no cabeçalho deste documento. 3 - Para a formação dos preços dos serviços de Gestão de Obras, cujapreço é feita por meio da Composição de Custos Unitários - CCU, deverá ser utilizado o documento próprio na aba CCU e, após apurado seu custo, este deverá ser preenchido na célula correspondente deste documento.

## Cronograma
UNIVERSIDADE FEDERAL DE ALFENAS
PRO-REITORIA DE PLANEJAMENTO ORÇAMENTO E DESENVOLVIMENTO INSTITUCIONAL
COORDENADORIA DE PROJETOS E OBRAS
SUGESTÃO DE CRONOGRAMA FÍSICO-FINANCEIRO
PREENCHER APENAS AS CÉLULAS ASSINALADAS EM VERMELHO. LEIA COM ATENÇÃO AS ORIENTAÇÕES DE PREENCHIMENTO ABAIXO. (Apagar o texto desta linha para a apresentação da proposta)
| Licitação: | RDC Eletrônico nº 005/2022
| Obra: | Auditório - Fase III
| Local: | Prédio I
| Campus | Poços de Caldas
ITENS | DESCRIÇÃO |  | PREÇO TOTAL | MÊS
|  |  |  | 1º MÊS | 2º MÊS | 3º MÊS | 4º MÊS | 5º MÊS | 6º MÊS | 7º MÊS | 8º MÊS | 9º MÊS | TOTAL
1.0 | PROJETOS
1.1 | Não se aplica |  | 0 | [9 empty] | 0%
| Subtotal |  | 0 | 0 | 0 | 0 | 0 | 0 | 0 | 0 | 0 | 0 | 0
2.0 | SERVIÇOS PRELIMINARES
2.1 | Placa de obra em chapa galvanizada nº 22, adesivada (3,60 x 2,00m) e (2,00 x 1,50m) |  | 6494.928 | [9 empty] | 0%
2.2 | Placa de inauguração em alumínio composto preto, 60x80cm, esp=4mm , (ACM constit. de 02 chapas sólidas de alumínio c/ núcleo centra l em polietileno), c/ pintura coilcoating PVDF KYNAR 500, texto gravado a laser, acab em verniz autom., mold em alumínio |  | 3136.5705 | [9 empty] | 0%
2.3 | Remoção e reposição de meio-fio (Locação Muro) |  | 318.2252 | [9 empty] | 0%
| Subtotal |  | 9949.7237 | 0 | 0 | 0 | 0 | 0 | 0 | 0 | 0 | 0 | 0
3.0 | MOVIMENTO DE TERRA
3.1 | Escavação da rampa e escada |  | 1793.6529 | [9 empty] | 0%
3.2 | Compactação de terra |  | 10937.9897 | [9 empty] | 0%
3.3 | Aterro mecanizado de vala com escavadeira hidráulica, com areia para aterro (próximo aos muros) |  | 15854.1916 | [9 empty] | 0%
| Subtotal |  | 28585.8342 | 0 | 0 | 0 | 0 | 0 | 0 | 0 | 0 | 0 | 0
4.0 | INFRAESTRUTURA - FUNDAÇÃO SIMPLES
4.1 | Não se aplica |  | 0 | [9 empty] | 0%
| Subtotal |  | 0 | 0 | 0 | 0 | 0 | 0 | 0 | 0 | 0 | 0 | 0
5.0 | FUNDAÇÕES ESPECIAIS
5.1 | Não se aplica |  | 0 | [9 empty] | 0%
| Subtotal |  | 0 | 0 | 0 | 0 | 0 | 0 | 0 | 0 | 0 | 0 | 0
6.0 | SUPERESTRUTURA
Muro de arrimo (h = 1,50 m)
6.1 | Estaca escavada mecanicamente, f = 25 cm, incluído concreto usinado e armadura longitudinal |  | 2310.7606 | [9 empty] | 0%
6.2 | Pilares {formas de chp. de mad. res. # = 14mm + sarrafo e pregos |  | 1375.2307 | [9 empty] | 0%
6.3 | {aço + arame recozido nº 18 |  | 921.299 | [9 empty] | 0%
6.4 | {concreto fck = 25MPa |  | 590.7896 | [9 empty] | 0%
6.5 | Vigas baldrames {formas de chp. de mad. res. # = 14mm + sarrafo e pregos |  | 937.6573 | [9 empty] | 0%
6.6 | {aço + arame recozido nº 18 |  | 837.5446 | [9 empty] | 0%
6.7 | {concreto fck = 25MPa |  | 805.6222 | [9 empty] | 0%
6.8 | Cinta {formas de chp. de mad. res. # = 14mm + sarrafo e pregos |  | 625.1049 | [9 empty] | 0%
6.9 | {aço + arame recozido nº 18 |  | 837.5446 | [9 empty] | 0%
6.10 | {concreto fck = 25MPa |  | 537.0814 | [9 empty] | 0%
Muro de arrimo (h = 1,00 m)
6.11 | Estaca escavada mecanicamente, f = 25 cm, incluído concreto usinado e armadura longitudinal |  | 4621.5213 | [9 empty] | 0%
6.12 | Pilares {formas de chp. de mad. res. # = 14mm + sarrafo e pregos |  | 1833.6409 | [9 empty] | 0%
6.13 | {aço + arame recozido nº 18 |  | 1228.3987 | [9 empty] | 0%
6.14 | {concreto fck = 25MPa |  | 787.7195 | [9 empty] | 0%
6.15 | Vigas baldrames {formas de chp. de mad. res. # = 14mm + sarrafo e pregos |  | 2667.1141 | [9 empty] | 0%
6.16 | {aço + arame recozido nº 18 |  | 1786.7617 | [9 empty] | 0%
6.17 | {concreto fck = 25MPa |  | 1718.6606 | [9 empty] | 0%
6.18 | Cinta {formas de chp. de mad. res. # = 14mm + sarrafo e pregos |  | 2000.3356 | [9 empty] | 0%
6.19 | {aço + arame recozido nº 18 |  | 1786.7617 | [9 empty] | 0%
6.20 | {concreto fck = 25MPa |  | 1145.7738 | [9 empty] | 0%
Rampa e escada
6.21 | Muro em alvenaria bloco cerâmico, e= 0,09m, c/ com estaca escavada h = 2,5 m, colunas (9x20cm) e cintamento (9x15cm) superior e inferior concreto armado fck = 15,0 MPa cada 3,00m, chapisco e reboco |  | 19017.4903 | [9 empty] | 0%
| Subtotal |  | 48372.8131 | 0 | 0 | 0 | 0 | 0 | 0 | 0 | 0 | 0 | 0
7.0 | ALVENARIA / DIVISÓRIA
Interno
7.1 | Parede com placas de gesso acartonado (drywall), para uso interno , com duas faces simples e estrutura metálica com guias simples, com vãos |  | 2002.0423 | [9 empty] | 0%
7.2 | Parede com placas de gesso acartonado (drywall), para uso interno , com uma face simples e estrutura metálica com guias simples, sem vãos |  | 1203.7076 | [9 empty] | 0%
7.3 | Divisória em granito cinza corumbá polido nas duas faces, e=3cm, inclusive montagem com ferragens |  | 862.3568 | [9 empty] | 0%
Muro de arrimo (h = 1,50 m)
7.4 | Alvenaria de vedação de blocos cerâmicos furados na vertical de 19x19x39 cm (espessura 19 cm) e argamassa de assentamento com preparo em betoneira |  | 2099.9045 | [9 empty] | 0%
Muro de arrimo (h = 1,00 m)
7.5 | Alvenaria de vedação de blocos cerâmicos furados na vertical de 19x19x39 cm (espessura 19 cm) e argamassa de assentamento com preparo em betoneira |  | 3392.1535 | [9 empty] | 0%
| Subtotal |  | 9560.1647 | 0 | 0 | 0 | 0 | 0 | 0 | 0 | 0 | 0 | 0
8.0 | ESQUADRIAS
Esquadrias de Aluminio
8.1 | Janela em Alumínio tipo veneziana ventilada |  | 2731.1418 | [9 empty] | 0%
Escada Marinheiro
8.2 | Escada Marinheiro em aço CA-50 d=16mm (5/8") |  | 265.5171 | [9 empty] | 0%
Porta alçapão de ferro
8.3 | Alcapao em ferro 70x70cm, incluso ferragens |  | 332.4402 | [9 empty] | 0%
Corrimãos e guarda corpos metálicos
8.4 | Corrimão duplo de aço inox, 11/2", com montante 2 1/2" (interno) |  | 14831.5617 | [9 empty] | 0%
8.5 | Corrimão duplo aço galvanizado, 1 1/2", com montante 2 1/2" (externo) |  | 55045.8679 | [9 empty] | 0%
8.6 | Guarda-corpo, h = 1,10m, de aço galvanizado, 3/4", montantes 2" (externo) |  | 111047.9541 | [9 empty] | 0%
Portas Metálicas
8.7 | Porta corta fogo, 1,65 x 2,10, de abrir, 02fls, em chapa de aço galvanizado nº24, batente em chapa nº18, classe 90, isol. em manta cerâmica incombustível e=5cm, dobradiças tipo helicoidal em aço 1010/1020, e fechadura reversível s/chave |  | 7944.5233 | [9 empty] | 0%
8.8 | Porta corta-fogo 90x210x4cm - fornecimento e instalação. |  | 1756.9143 | [9 empty] | 0%
Portas de madeira
8.9 | Kit de porta de madeira para verniz, semi-oca (leve ou média), padrão popular, 80x210cm, espessura de 3,5cm, itens inclusos: dobra diças, montagem e instalação do batente, sem fechadura - fornecimento e instalação. |  | 3916.2982 | [9 empty] | 0%
8.10 | Fechadura de embutir com cilindro, externa, completa, acabamento padrão popular, incluso execução de furo - fornecimento e instalação. |  | 489.0867 | [9 empty] | 0%
Brise
8.11 | Brise metálico Hunter Douglas ref. 84R - SL4 cor prata ou similar, com estrutura e montagem, exclusive Andaimes ou plataforma |  | 95947.8 | [9 empty] | 0%
8.12 | Andaime metálico fachadeiro - locação mensal, incluído montagem e desmontagem |  | 2891.7191
| Subtotal |  | 297200.8244 | 0 | 0 | 0 | 0 | 0 | 0 | 0 | 0 | 0 | 0
9.0 | COBERTURA
Cobertura metálica com vidro laminado
9.1 | Estrutura Metálica Galpões em Pórticos - Colunas/Vigas em Treliça UDC150, terças e vigas longitudinais em UDC 127 e 150, 2 águas, s em lant., vãos 20,01 a 30,0m, pintada 1 d oxido ferro + 2 d esmal te epóxi branco, exceto forn. Telhas - Executada - R1 |  | 5722.0512 | [9 empty] | 0%
9.2 | Vidro laminado 8mm (4+4 mm), incolor |  | 14806.2413 | [9 empty] | 0%
| Subtotal |  | 20528.2926 | 0 | 0 | 0 | 0 | 0 | 0 | 0 | 0 | 0 | 0
10.0 | INSTALAÇÕES DE ELÉTRICAS
Estrutura
10.1 | Eletrocalha perfurada tipo C 150x50mm eletrolítica chapa 14 - com virola, conexões e acessórios - Fornecimento e Instalação |  | 658.9809 | [9 empty] | 0%
10.2 | Eletroduto metálico galvanizado 3/4" |  | 1041.8575 | [9 empty] | 0%
10.3 | Eletroduto metálico galvanizado 2.1/2" |  | 2161.9623 | [9 empty] | 0%
10.4 | Eletroduto metálico galvanizado 4" |  | 4006.5587 | [9 empty] | 0%
10.5 | Eletroduto PVC flexível 3/4" |  | 955.3301 | [9 empty] | 0%
10.6 | Condulete Alumínio encaixe tipo X 2.1/2" |  | 706.3234 | [9 empty] | 0%
Fiação e conexões
10.7 | Cabo Flexível (cobre) Isol.PVC - 450/750V # = 2.5 mm² |  | 8982.1699 | [9 empty] | 0%
10.8 | Cabo Flexível (cobre) Isol.PVC - 450/750V # = 4 mm² |  | 10090.1272 | [9 empty] | 0%
10.9 | Cabo Flexível (cobre) Isol.PVC - 450/750V # = 6 mm² |  | 1427.5725 | [9 empty] | 0%
10.10 | Cabo Flexível (cobre) Isol.PVC - 450/750V # = 16mm² |  | 264.8405 | [9 empty] | 0%
10.11 | Cabo Flexível (cobre) Isol.PVC - 450/750V # = 25mm² |  | 1124.5574 | [9 empty] | 0%
10.12 | Cabo Flexível (cobre) Isol.PVC - 450/750V # = 50mm² |  | 324.6849 | [9 empty] | 0%
10.13 | Cabo de cobre 0,6/1kV XLP/EPR # = 25mm² |  | 321.3021 | [9 empty] | 0%
10.14 | Cabo de cobre 0,6/1kV XLP/EPR # = 50mm² |  | 9091.1771 | [9 empty] | 0%
10.15 | Cabo de cobre 0,6/1kV XLP/EPR # = 95mm² |  | 2330.7935 | [9 empty] | 0%
10.16 | Cabo multiplexado (cobre) Isol.PVC - 450/750V - 3x2,5mm² |  | 2929.2603 | [9 empty] | 0%
10.17 | Conector de alumínio tipo prensa cabo bitola 3/8" |  | 3463.9616 | [9 empty] | 0%
10.18 | Terminal de cobre de compressão # = 2,5mm² |  | 81.3711 | [9 empty] | 0%
10.19 | Terminal de cobre de compressão # = 4mm² |  | 38.4775 | [9 empty] | 0%
10.20 | Terminal de cobre de compressão # = 6mm² |  | 72.1823 | [9 empty] | 0%
10.21 | Terminal de cobre de compressão # = 16mm² |  | 5.1418 | [9 empty] | 0%
10.22 | Terminal de cobre de compressão # = 25mm² |  | 28.4399 | [9 empty] | 0%
10.23 | Terminal de cobre de compressão # = 50mm² |  | 55.6005 | [9 empty] | 0%
10.24 | Terminal de cobre de compressão # = 95mm² |  | 85.3197 | [9 empty] | 0%
Quadros
10.25 | Quadro entrada sobrepor c/ Barr. trif. (Ver memorial) |  | 1908.5494 | [9 empty] | 0%
10.26 | Quadro distribuição sobrepor c/ Barr. trif. (ver memorial) |  | 1340.4769 | [9 empty] | 0%
10.27 | Quadro distribuição sobrepor c/ Barr. trif. (ver memorial) |  | 1507.5368 | [9 empty] | 0%
10.28 | Disjuntor Bipolar Termomagnético (220 V/127 V) - DIN 20 A - Curva C |  | 1322.5297 | [9 empty] | 0%
10.29 | Disjuntor Bipolar Termomagnético (220 V/127 V) - DIN 25 A - Curva C |  | 120.23 | [9 empty] | 0%
10.30 | Disjuntor Bipolar Termomagnético (220 V/127 V) - DIN 32 A - Curva C |  | 493.6145 | [9 empty] | 0%
10.31 | Disjuntor Bipolar Termomagnético (220 V/127 V) - DIN 40 A - Curva C |  | 885.2661 | [9 empty] | 0%
10.32 | Disjuntor Bipolar Termomagnético (220 V/127 V) - DIN 70 A - Curva C |  | 126.4666 | [9 empty] | 0%
10.33 | Disjuntor Tripolar Termomagnético (220 V/127 V) - DIN 32 A Curva C |  | 300.1444 | [9 empty] | 0%
10.34 | Disjuntor Tripolar Termomagnético - Tipo NEMA 200 A Curva C |  | 2542.9857 | [9 empty] | 0%
10.35 | Disjuntor Tripolar Termomagnético - Tipo NEMA 100 A Curva C |  | 571.1846 | [9 empty] | 0%
10.36 | Disjuntor tripolar NEMA/Caixa Moldada de 250A - 220V |  | 4151.7351 | [9 empty] | 0%
10.37 | Disjuntor Unipolar Termomagnético - norma DIN 20 A Curva C |  | 290.5004 | [9 empty] | 0%
10.38 | Disjuntor Unipolar Termomagnético - norma DIN 25 A Curva C |  | 24.2084 | [9 empty] | 0%
10.39 | Disjuntor Unipolar Termomagnético - norma DIN 32A Curva C |  | 25.7952 | [9 empty] | 0%
10.40 | Dispositivo de Proteção Contra Surto - Classe I - 175V - Imax=60kA; In=30kA - Fornecimento e Instalação |  | 647.623 | [9 empty] | 0%
10.41 | Dispositivo de Proteção Contra Surto - Classe II - 175V - Imax=60kA; In=30kA - Fornecimento e Instalação |  | 647.623 | [9 empty] | 0%
Iluminação e Tomadas
10.42 | Luminária de LED Tipo 1 - Ver Memorial |  | 25699.9873 | [9 empty] | 0%
10.43 | Luminária de LED Tipo 2 - Ver Memorial |  | 2972.5367 | [9 empty] | 0%
10.44 | Luminária de LED Tipo 3 - Ver Memorial |  | 16912.2759 | [9 empty] | 0%
10.45 | Luminária de LED Tipo 4 - perfil linear 1500X52X50 - Newline PE40150 FIT com fita de led |  | 6050.9726 | [9 empty] | 0%
10.46 | Luminária de LED Tipo 4 - perfil linear 2000X52X50 - Newline PE40200 FIT com fita de led |  | 6879.6787 | [9 empty] | 0%
10.47 | Luminária de LED Tipo 4 - perfil linear 2500X52X50 - Newline PE40250 FIT com fita de led |  | 1913.5928 | [9 empty] | 0%
10.48 | Luminária de LED Tipo 5 - Fita LED + Fonte Chaveada Slim 12V 3A - Ver Memorial |  | 2633.7671 | [9 empty] | 0%
10.49 | Luminária de LED Tipo 6 - Tartaruga - Ver Memorial |  | 3905.8135 | [9 empty] | 0%
10.50 | Luminária de LED Tipo 7 - Ver Memorial |  | 10038.0957 | [9 empty] | 0%
10.51 | Luminária de LED Tipo 8 - Ver Memorial - spot |  | 10292.2959 | [9 empty] | 0%
10.52 | Luminária de LED Tipo 9 - Ver Memorial - pedestal externo |  | 1686.7623 | [9 empty] | 0%
10.53 | Luminária de LED Tipo 10 - Ver Memorial Projetor externo |  | 2742.0774 | [9 empty] | 0%
10.54 | Interruptor 1 tecla simples (incluso suporte e espelho) |  | 309.9975 | [9 empty] | 0%
10.55 | Interruptor 2 tecla simples (incluso suporte e espelho) |  | 133.9579 | [9 empty] | 0%
10.56 | Interruptor pulsador 1 tecla (incluso suporte e espelho) |  | 429.6493 | [9 empty] | 0%
10.57 | Tomada hexagonal (NBR 14136) 2P+T 10A (incluso suporte e espelho) |  | 902.5859 | [9 empty] | 0%
10.58 | Tomada hexagonal (NBR 14136) 2P+T 10A - VERMELHA (incluso suporte e espelho) |  | 144.4137 | [9 empty] | 0%
10.59 | Tomada hexagonal (NBR 14136) 2P+T 10A - TIPO PISO (incluso suporte e espelho de inox) |  | 5307.2049 | [9 empty] | 0%
Aterramento
10.60 | Reaterro manual de valas |  | 181.9392 | [9 empty] | 0%
10.61 | Haste De Cobre Tipo Copperweld 2,40M conectada com solda exotérmica 3/4 |  | 907.7523 | [9 empty] | 0%
10.62 | Cabo De Cobre Nu De 50 Mm² |  | 3899.663 | [9 empty] | 0%
10.63 | Caixa De Inspeção 300X300 mm |  | 62.0585 | [9 empty] | 0%
10.64 | Caixa de equipotencialização em aço 200x200x90mm, para embutir com tampa, com 9 terminais, ref:TEL-901 ou similar (SPDA) |  | 641.1281 | [9 empty] | 0%
| Subtotal |  | 171802.6688 | 0 | 0 | 0 | 0 | 0 | 0 | 0 | 0 | 0 | 0
11.0 | INSTALAÇÕES DE LÓGICA / TELEFONIA
Estrutura
11.1 | Escavacao manual de valas em terra compacta, prof. De 0 m < h <= 1 M |  | 757.1905 | [9 empty] | 0%
11.2 | Reaterro manual de valas |  | 323.4474 | [9 empty] | 0%
11.3 | Caixa de inspeção ZD c/ padrão CEMIG |  | 743.1772 | [9 empty] | 0%
11.4 | Tampão fofo com base Classe A15, cap. 1,5 T 400x600 mm |  | 1229.4603 | [9 empty] | 0%
11.5 | Eletroduto corrugado em PEAD 4" |  | 1120.3751 | [9 empty] | 0%
11.6 | Eletrocalha perfurada tipo C 150x50mm eletrolítica chapa 14 - com virola, conexões e acessórios - Fornecimento e Instalação |  | 893.7849 | [9 empty] | 0%
11.7 | Eletroduto metálico galvanizado 2.1/2" |  | 2161.9623 | [9 empty] | 0%
11.8 | Condulete aluminio encaixe tipo X 1", incluido acessórios de fixação, tampa e unidut |  | 1511.2961 | [9 empty] | 0%
11.9 | Eletroduto galvanizado de 1" c/ conexões |  | 20871.8703 | [9 empty] | 0%
Tomadas e conexões
11.10 | Tomada RJ45 Gigalan Cat.6 Premium Ref.: Furukawa |  | 635.322 | [9 empty] | 0%
Fiação
11.11 | Cabo UTP Cat6 |  | 2896.8855 | [9 empty] | 0%
| Subtotal |  | 33144.7717 | 0 | 0 | 0 | 0 | 0 | 0 | 0 | 0 | 0 | 0
12.0 | INSTALAÇÕES HIDRÁULICAS, SANITÁRIAS E PLUVIAIS
Conjunto lavatório acessível
12.1 | Lavatório louça branca suspenso, 29,5 x 39cm ou equivalente, padr ão popular, incluso sifão flexível em pvc, válvula e engate flexível 30cm em plástico e torneira cromada de mesa, padrão popular - fornecimento e instalação. af_12/2013 |  | 599.7968 | [9 empty] | 0%
12.2 | Torneira automática - Ref: Deca Modelo: 1172C |  | 1025.7312 | [9 empty] | 0%
| Subtotal |  | 1625.5279 | 0 | 0 | 0 | 0 | 0 | 0 | 0 | 0 | 0 | 0
13.0 | IMPERMEABILIZAÇÃO, ISOLAÇÃO TÉRMICA E ACÚSTICA
Calafetação de junta
13.1 | Impermeabilização de superfície com argamassa polimérica / membra na acrílica, 4 demãos, reforçada com véu de poliéster (mav) |  | 0 | [9 empty] | 0%
| Subtotal |  | 0 | 0 | 0 | 0 | 0 | 0 | 0 | 0 | 0 | 0 | 0
14.0 | INSTALAÇÕES DE COMBATE A INCÊNDIO
14.1 | Não se aplica |  | 0 | [9 empty] | 0%
| Subtotal |  | 0 | 0 | 0 | 0 | 0 | 0 | 0 | 0 | 0 | 0 | 0
15.0 | REVESTIMENTOS
Interno
15.1 | Revestimento para piso ou parede em granito cinza, polido, e = 2cm, aplicado com argamassa industrializada ac-ii, rejuntado, exclusive emboço |  | 0 | [9 empty] | 0%
15.2 | Revestimento acústico em painel de MDF ignífugo, com acabamento melamínico amadeirado, liso, cor Cerezzo, NRC 0,1, instalado - Nex acustic 100 Liso (OWA - Sonex) - Ver Memorial e Projeto |  | 0 | [9 empty] | 0%
15.3 | Revestimento acústico em painel perfurado com face frisada de MDF ignífugo, com acabamento melamínico amadeirado, com véu e manta a cústica, cor Milano, NRC 0,8, instalado - Nexacustic 32 (OWA - Sonex) - Ver Memorial e Projeto |  | 0 | [9 empty] | 0%
15.4 | Revestimento acústico em painel linear ripado de MDF ignífugo, 75 x15x52mm, com acabamento melamínico amadeirado, com véu e manta a cústica, cor Milano - Nexalux Vert (OWA - Sonex) - Ver Memorial e Projeto |  | 0 | [9 empty] | 0%
15.5 | Isolamento acústico com placa de espuma de poliuretano poliester e=75mm (trorion-illubruck, ref.: sonex 75/75 ou similar) |  | 0 | [9 empty] | 0%
15.6 | Manta em lã de rocha de 25mm - fornecimento e aplicação |  | 0 | [9 empty] | 0%
Externo
15.7 | Chapisco aplicado em alvenaria (com presença de vãos) e estruturas de concreto de fachada, com colher de pedreiro. argamassa traço 1:3 com preparo em betoneira 400l |  | 0 | [9 empty] | 0%
15.8 | Emboço ou massa única em argamassa traço 1:2:8, preparo mecânico com betoneira 400 l, aplicada manualmente em panos de fachada com presença de vãos, espessura de 25 mm |  | 0 | [9 empty] | 0%
| Subtotal |  | 0 | 0 | 0 | 0 | 0 | 0 | 0 | 0 | 0 | 0 | 0
16.0 | VIDROS
16.1 | Vidro insulado - 02 float incolor de 6mm + câmara de 6mm - fornecimento e instalação |  | 0 | [9 empty] | 0%
Porta de vidro temperado serigrafado p/ reservado
16.2 | Porta em vidro temperado 10mm, na cor verde, inclusive ferragens e acessórios e instalação |  | 0 | [9 empty] | 0%
16.3 | Perfil Alumínio, Cantoneira anodizada, 38,10mm x 3,20mm x 0,629k g/m |  | 0 | [9 empty] | 0%
16.4 | Tarjeta tipo livre/ocupado para porta de banheiro |  | 0 | [9 empty] | 0%
16.5 | Película insulfilm aplicada ou Similar |  | 0 | [9 empty] | 0%
| Subtotal |  | 0 | 0 | 0 | 0 | 0 | 0 | 0 | 0 | 0 | 0 | 0
17.0 | PINTURA
Interna
17.1 | Preparo de superfície com lixamento de paredes e tetos |  | 0 | [9 empty] | 0%
17.2 | Aplicação de fundo selador acrílico em paredes, uma demão |  | 0 | [9 empty] | 0%
17.3 | Aplicação manual de pintura com tinta látex acrílica em paredes, duas demãos. af_06/2014 |  | 0 | [9 empty] | 0%
17.4 | Aplicação manual de fundo selador acrílico em panos com presença de vãos de edifícios de múltiplos pavimentos. af_06/2014 |  | 0 | [9 empty] | 0%
17.5 | Aplicação manual de pintura com tinta látex acrílica em teto, duas demãos. af_06/2014 |  | 0 | [9 empty] | 0%
17.6 | Pintura verniz poliuretano brilhante em madeira, tres demaos |  | 0 | [9 empty] | 0%
Esquadrias Metálicas
17.7 | Pintura de proteção e/ou acabamento sobre superfícies metálicas c om aplicação de 01 demão de primer epoxi rico em zinco, e = 35 mi cra - R1 em escada de marinheiro |  | 0 | [9 empty] | 0%
17.8 | Pintura esmalte fosco, duas demaos, sobre superficie metalica em escada de marinheiro |  | 0 | [9 empty] | 0%
17.9 | Pintura de proteção e/ou acabamento sobre superfícies metálicas c om aplicação de 01 demão de primer epoxi rico em zinco, e = 35 mi cra - R1 em alçapão metálico |  | 0 | [9 empty] | 0%
17.10 | Pintura esmalte fosco, duas demaos, sobre superficie metalica em alçapão metálico |  | 0 | [9 empty] | 0%
17.11 | Pintura de proteção e/ou acabamento sobre superfícies metálicas c om aplicação de 01 demão de primer epoxi rico em zinco, e = 35 mi cra - R1 em corrimão duplo de aço galvanizado de 1 1/2" |  | 0 | [9 empty] | 0%
17.12 | Pintura esmalte fosco, duas demaos, sobre superficie metalica em corrimão duplo de aço galvanizado de 1 1/2" |  | 0 | [9 empty] | 0%
17.13 | Pintura de proteção e/ou acabamento sobre superfícies metálicas com aplicação de 01 demão de primer epoxi rico em zinco, e = 35 mi cra - R1 em Guarda-corpo, h = 1,10m, de aço galvanizado, 3/4" |  | 0 | [9 empty] | 0%
17.14 | Pintura esmalte fosco, duas demaos, sobre superficie metalica em Guarda-corpo, h = 1,10m, de aço galvanizado, 3/4" |  | 0 | [9 empty] | 0%
Escada, Rampa, Muro e Muretas
17.15 | Aplicação manual de fundo selador acrílico em panos com presença de vãos de edifícios de múltiplos pavimentos. af_06/2014 |  | 0 | [9 empty] | 0%
17.16 | Aplicação manual de pintura com tinta látex acrílica em duas demãos. af_06/2014 |  | 0 | [9 empty] | 0%
| Subtotal |  | 0 | 0 | 0 | 0 | 0 | 0 | 0 | 0 | 0 | 0 | 0
18.0 | SERVIÇOS COMPLEMENTARES
18.1 | Assento para vaso sanitário |  | 0 | [9 empty] | 0%
18.2 | Prateleira em granito cinza, esp= 2cm, com mão francesa |  | 0 | [9 empty] | 0%
18.3 | Espelho de cristal 4mm com moldura de alumínio |  | 0 | [9 empty] | 0%
| Mobiliário |  | 0
18.4 | Instalação de poltronas inclusive acessórios |  | 0 | [9 empty] | 0%
18.5 | Mapa tátil em Braille c/ pedestal |  | 0 | [9 empty] | 0%
18.6 | Placa tátil em Braille p/ corrimão de alumínio |  | 0 | [9 empty] | 0%
18.7 | Faixa de contraste fotoluminescente p/ sinalização de degraus |  | 0 | [9 empty] | 0%
18.8 | Fornecimento e colocação de chapa de aço galvanizado nº18 em portas |  | 0 | [9 empty] | 0%
18.9 | Limpeza geral |  | 0 | [9 empty] | 0%
18.10 | Retirada de entulho da obra utilizando caixa coletora |  | 0 | [9 empty] | 0%
| Subtotal |  | 0 | 0 | 0 | 0 | 0 | 0 | 0 | 0 | 0 | 0 | 0
19.0 | PAISAGISMO E URBANIZAÇÃO
19.1 | Revestimento para piso ou parede em granito cinza, flameado, e = 2cm, aplicado com argamassa industrializada AC-II, rejuntado, exclusive emboço |  | 0 | [9 empty] | 0%
Remoção da escada existente
19.2 | Demolição da escada de alvenaria existente |  | 0 | [9 empty] | 0%
19.3 | Remoção de estrutura metálica chumbada em concreto (alambrado, guarda-corpo) |  | 0 | [9 empty] | 0%
Escada e rampa (acesso de autoridades)
19.4 | Piso de granito flameado cinza p/ os patamares 110x110cm # = 2cm |  | 0 | [9 empty] | 0%
19.5 | Rodapé em granito flameado cinza h = 10cm # = 2cm |  | 0 | [9 empty] | 0%
19.6 | Degraus escada em granito cinza corumbá flameado (31x200cm incluído bocel 1cm) |  | 0 | [9 empty] | 0%
19.7 | Espelho escada em granito cinza corumbá flameado (18x200cm) |  | 0 | [9 empty] | 0%
19.8 | Granito para guia de balizamento (largura 22cm incluído bocel de 1cm para cada lado) |  | 0 | [9 empty] | 0%
Escoamento pluvial
19.9 | Calha de concreto, com grelha de ferro, seção 0,20 x 0,20m |  | 0 | [9 empty] | 0%
19.10 | Escavação para grelha |  | 0 | [9 empty] | 0%
Paisagismo
19.11 | Limpeza mecanizada de camada vegetal, vegetação e pequenas árvores (diâmetro de tronco menor que 0,20 m), com trator de esteiras |  | 0 | [9 empty] | 0%
19.12 | Plantio de grama esmeralda em rolo |  | 0 | [9 empty] | 0%
19.13 | Plantio de árvore ornamental com altura de muda menor ou igual a 2,00 m. af_05/2018 |  | 0 | [9 empty] | 0%
19.14 | Planta - Flor ave do paraíso (strelitzia reginae) - muda, fornecimento e plantio |  | 0 | [9 empty] | 0%
19.15 | Planta - Manacá de cheiro (brunfelsia uniflora), fornecimento e plantio |  | 0 | [9 empty] | 0%
| Subtotal |  | 0 | 0 | 0 | 0 | 0 | 0 | 0 | 0 | 0 | 0 | 0
20.0 | EQUIPAMENTOS
20.1 | Não se aplica |  | 0 | [9 empty] | 0%
| Subtotal |  | 0 | 0 | 0 | 0 | 0 | 0 | 0 | 0 | 0 | 0 | 0
21.0 | GERENCIAMENTO DE OBRAS / FISCALIZAÇÃO
21.1 | Gestão da obra (administração da obra, gestão de RH, segurança do trabalho, manutenção de equipamentos). |  | 0 | [9 empty] | 0%
| Subtotal |  | 0 | 0 | 0 | 0 | 0 | 0 | 0 | 0 | 0 | 0 | 0
22.0 | FORRO
22.1 | Forro removível em painel de MDF ignífugo, com acabamento melamínico amadeirado, liso, cor Cerezzo, NRC 0,1, instalado - Nexacustic 100 Liso (OWA - Sonex) - Ver Memorial e Projeto |  | 0 | [9 empty] | 0%
22.2 | Forro fixo em painel perfurado com face frisada de MDF ignífugo, com acabemento melamínico amadeirado, cores Cerezzo e Preto, NRC 0,95, instalado - Nexacustic 8 (OWA - Sonex) - Ver Memorial e Projeto |  | 0 | [9 empty] | 0%
22.3 | Forro fixo em painel linear ripado de MDF ignífugo, com acabamento melamínico amadeirado, com véu e manta acústica, cor Milano, instalado - Nexalux (OWA - Sonex) - Ver Memorial e Projeto |  | 0 | [9 empty] | 0%
22.4 | Forro acústico em placas de fibra mineral c/perfil "T" em aço, marca "SONEX" ou similar, instalado - Linha Classic New Sandila - V er Memorial e Projeto |  | 0 | [9 empty] | 0%
22.5 | Forro de gesso acartonado, cor branca, placa 1243 x 618mm, marca GYPSUM, modelo FGE ou similar, instalado |  | 0 | [9 empty] | 0%
Forro de gesso acartonado placa dupla (# 12,5mm e 15mm)
22.6 | Forro de gesso acartonado, cor branca, placa 1243 x 618mm, marca GYPSUM, modelo FGE ou similar, instalado |  | 0 | [9 empty] | 0%
22.7 | Placa de gesso acartonado, ST, # 15mm, 1200 x 2400mm - instalado junto ao forro |  | 0 | [9 empty] | 0%
Forro de gesso Cleaneo Knauf
22.8 | Forro em placas de gesso, para ambientes comerciais. af_05/2017_p |  | 0 | [9 empty] | 0%
22.9 | Forro de gesso Cleaneo Knauf, 1200 x 2000mm, furo redondo, aleató rio, cor Branco |  | 0 | [9 empty] | 0%
| Subtotal |  | 0 | 0 | 0 | 0 | 0 | 0 | 0 | 0 | 0 | 0 | 0
23.0 | AR CONDICIONADO
23.1 | Ar condicionado Round Cassete Inverter 60.000 BTU/h (Eficiência A) Ref.: LG -AT-NW60GYLP03 |  | 0 | [9 empty] | 0%
23.2 | Ar condicionado Round Cassete Inverter 36.000 BTU/h (Eficiência A) Ref.: LG -AT-NW36GYLP0 |  | 0 | [9 empty] | 0%
23.3 | Ar condicionado Cassete Inverter 18.000 BTU/h (Eficiência A) Ref.: LG - AT-NW18GPLPO |  | 0 | [9 empty] | 0%
23.4 | Ar condicionado Teto Inverter 36.000 BTU/h (Eficiência A) Ref.: LG - AT-UW36GMLP0 |  | 0 | [9 empty] | 0%
23.5 | Cortina de ar de 1,2m - EOS - CA1212C |  | 0 | [9 empty] | 0%
| Subtotal |  | 0 | 0 | 0 | 0 | 0 | 0 | 0 | 0 | 0 | 0 | 0
24.0 | PISO / PAVIMENTAÇÃO
Interno
24.1 | Piso em granito cinza aplicado em ambientes internos |  | 0 | [9 empty] | 0%
24.2 | Rodapé em granito cinza, altura 10 cm |  | 0 | [9 empty] | 0%
24.3 | Fornecimento e Instalação de Carpete Berber Point 650 da Beaulieu e=6mm |  | 0 | [9 empty] | 0%
24.4 | Piso tátil direcional e/ou alerta, de concreto, colorido, p/defic ientes visuais, dimensões 25x25cm, aplicado com argamassa industrializada AC-II, rejuntado, exclusive regularização de base |  | 0 | [9 empty] | 0%
24.5 | Piso tátil alerta - Elementos em inox (100 peças/m), aplicado com cola |  | 0 | [9 empty] | 0%
24.6 | Piso tátil direcional - Elementos em inox (12 peças/m), aplicado com cola |  | 0 | [9 empty] | 0%
24.7 | Demarcação de pavimentos com pintura de 1 demão de resina acrílica, e aplicação de micro-esferas para sinalização horizontal (Esta cionamentos, faixas de pedrestres, etc.) |  | 0 | [9 empty] | 0%
Escada (entrada)
24.8 | Piso em granito cinza corumbá flameado p/degraus # = 2,0cm + argamassa de assentamento AC-III |  | 0 | [9 empty] | 0%
24.9 | Espelho de granito cinza corumbá flameado 360x17cm + argamassa de assentamento AC-III |  | 0 | [9 empty] | 0%
24.10 | Piso em granito cinza corumbá flameado p/patamar 360x205cm # = 2,0cm + argamassa de assentamento AC-III |  | 0 | [9 empty] | 0%
24.11 | Piso em granito cinza corumbá flameado p/guias de balizamento 100x25cm #=2,0cm + argamassa de assentamento AC-III |  | 0 | [9 empty] | 0%
24.12 | Rodapé em granito cinza corumba flameado , h =10 cm # =2,0cm + Argamassa de assentamento AC-III |  | 0 | [9 empty] | 0%
Rampa (entrada)
24.13 | Piso em granito cinza corumbá flameado 50x50cm # = 2,0cm + argamassa de assentamento AC-III |  | 0 | [9 empty] | 0%
24.14 | Piso em granito cinza corumbá flameado p/guias de balizamento 100x25cm #=2,0cm + argamassa de assentamento AC-III |  | 0 | [9 empty] | 0%
24.15 | Rodapé em granito cinza corumba flameado , h =10 cm # =2,0cm + Argamassa de assentamento AC-III |  | 0 | [9 empty] | 0%
Externo
25.16 | Piso tátil alerta - Elementos em inox (100 peças/m), aplicado com cola |  | 0 | [9 empty] | 0%
25.17 | Piso tátil direcional - Elementos em inox (12 peças/m), aplicado com cola |  | 0 | [9 empty] | 0%
25.18 | Demolição de pavimento intertravado, de forma manual, com reaproveitamento |  | 0 | [9 empty] | 0%
25.19 | Contrapiso em argamassa pronta, preparo manual, espessura 3 cm, reforçado com tela de aço soldada nervurada Q-196 |  | 0 | [9 empty] | 0%
25.20 | Piso ladrilho hidraulico 25x25 (tipo casco de tartaruga - cor cinza) |  | 0 | [9 empty] | 0%
25.21 | Execução de passeio (calçada) ou piso de concreto com concreto moldado in loco, usinado, acabamento convencional, espessura 6 cm, armado |  | 0 | [9 empty] | 0%
25.22 | Meio-fio de concreto simples com sarjeta conjugada com acabamento liso (tipo 02), rejuntado com argamassa de cimento e areia traço 1:3 |  | 0 | [9 empty] | 0%
| Subtotal |  | 0 | 0 | 0 | 0 | 0 | 0 | 0 | 0 | 0 | 0 | 0
25.0 | INSTALAÇÕES ESPECIAIS (SOM, ALARME, CFTV, DENTRE OUTROS)
25.1 | Não se aplica |  | 0 | [9 empty] | 0%
| Subtotal |  | 0 | 0 | 0 | 0 | 0 | 0 | 0 | 0 | 0 | 0 | 0
TOTAL DA OBRA (R$) |  |  | 620770.621 | 0 | 0 | 0 | 0 | 0 | 0 | 0 | 0 | 0 | 0
|  |  |  | 0% | 0% | 0% | 0% | 0% | 0% | 0% | 0% | 0% | 0%
| EMPRESA: | [6 empty] | DATA:
CNPJ:
| PROFISSIONAL RESPONSÁVEL: | [6 empty] | ASSINATURA:
ORIENTAÇÕES DE PREENCHIMENTO 1 - Esta planilha é protegida por senha, sendo possível preencher apenas as células liberadas (assinaladas em VERMELHO). As células que não são passíveis de edição contêm fórmulas para o melhor preenchimento dos valores e não devem ser alteradas sob pena de desclassificação da proposta, conforme cláuslula editalícia. Assim sendo, solicitamos que não tente desbloquear este documento. Caso haja necessidade de alterar algum conteúdo, favor entrar em contato com a Unifal-MG, por meio do e-mail cpo.proplan@unifal-mg.edu.br que será providenciada a correção, se for o caso. 2 - Os valores correspondentes ao BDI deverão ser calculados, para cada caso (Equipamentos, Serviços e Obras) conforme orientações do Tribunal de Contas da União, utilizando-se para isso, documento específico nas abas Demonstrativo de BDI correspondente. Após apurados seus valores estes deverão ser preenchidos nas células correspondentes, no cabeçalho deste documento. 3 - Para a formação dos preços dos serviços de Gestão de Obras, cujapreço é feita por meio da Composição de Custos Unitários - CCU, deverá ser utilizado o documento próprio na aba CCU e, após apurado seu custo, este deverá ser preenchido na célula correspondente deste documento.

## CCU
UNIVERSIDADE FEDERAL DE ALFENAS
PRO-REITORIA DE PLANEJAMENTO ORÇAMENTO E DESENVOLVIMENTO INSTITUCIONAL
COORDENADORIA DE PROJETOS E OBRAS
COMPOSIÇÃO DE CUSTO UNITÁRIO - CCU
PREENCHER APENAS AS CÉLULAS ASSINALADAS EM VERMELHO. LEIA COM ATENÇÃO AS ORIENTAÇÕES DE PREENCHIMENTO ABAIXO. (Apagar o texto desta linha para a apresentação da proposta)
| Licitação: | RDC Eletrônico nº 005/2022
| Obra: | Auditório - Fase III
| Local: | Prédio I
| Campus | Poços de Caldas
Item | 8.12 |  | Andaime metálico fachadeiro - locação mensal, incluído montagem e desmontagem
Composição de referência: |  |  |  | ORSE/13311 e SINAPI/97063 | CUSTO UNITÁRIO DO ITEM: |  |  | 0
SISTEMA DE CUSTO DE REFERÊNCIA |  |  | NATUREZA DO INSUMO | DESCRIÇÃO SERVIÇO / MATERIAL | UNIDADE | COEFICIENTE | CUSTO UNITÁRIO DO INSUMO | CUSTO TOTAL DO INSUMO
REFERÊNCIA | CÓDIGO
|  |  | Material | Aluguel de andaime tubular metálico fachadeiro (aluguel mensal) m² x mês - Largura=2,00m; Altura=1,20m | m² x mês | 1.03 |  | 0
|  |  | Material | Transporte horizontal manual, de tubo de aço carbono leve ou médio, preto ou galvanizado, com diâmetro maior que 32 mm e menor ou igual a 65 mm (unidade: mxkm) | m x km | 0.16731 |  | 0
|  |  | Mão de obra | Servente com encargos complementares | h | 0.219 |  | 0
|  |  | Mão de obra | Montador de estrutura metálica com encargos complementares | h | 0.3751 |  | 0
Item | 10.1; 11.6 |  | Eletrocalha perfurada tipo C150 x 50mm eletrolítica chapa 14 - com virola, conexões e acessórios. Fornecimento e instalação.
Composição de referência: |  |  | SINAPI | 95748 | CUSTO UNITÁRIO DO ITEM: |  |  | 0
SISTEMA DE CUSTO DE REFERÊNCIA |  |  | NATUREZA DO INSUMO | DESCRIÇÃO SERVIÇO / MATERIAL | UNIDADE | COEFICIENTE | CUSTO UNITÁRIO DO INSUMO | CUSTO TOTAL DO INSUMO
REFERÊNCIA | CÓDIGO
|  |  | Material | Eletrocalha metálica perfurada 150 x 50 x 3000mm | unid. | 1.1 |  | 0
|  |  | Material | Fixação de tubos horizontais de PVC, CPVC ou cobre, diâmetros menores ou iguais a 40mm ou eletrocalhas até 150mm de largura, com abraçadeira metálica rígida tipo D ½, fixada em perfilado em laje. | m | 1 |  | 0
|  |  | Material | Suporte para calha de 150mm em ferro galvanizado. | unid. | 2.182 |  | 0
|  |  | Mão de obra | Auxiliar de eletricista com encargos complementares. | h | 0.1701 |  | 0
|  |  | Mão de obra | Eletricista com encargos complementares. | h | 0.1701 |  | 0
Item | 10.44 |  | Luminária tipo 02 - Spot de embutir tipo projetor LED 21W - 3000K / 2000lm (referência DN591B LED20/830 PSU C D200 WH WB GM).
Composição de referência: |  |  | SINAPI | 97592 | CUSTO UNITÁRIO DO ITEM: |  |  | 0
SISTEMA DE CUSTO DE REFERÊNCIA |  |  | NATUREZA DO INSUMO | DESCRIÇÃO SERVIÇO / MATERIAL | UNIDADE | COEFICIENTE | CUSTO UNITÁRIO DO INSUMO | CUSTO TOTAL DO INSUMO
REFERÊNCIA | CÓDIGO
|  |  | Material | Luminária LED Spot tipo projetor 21W 3000K 2000lm de embutir. | unid. | 1 |  | 0
|  |  | Mão de obra | Auxiliar de eletricista com encargos complementares. | h | 0.2231 |  | 0
|  |  | Mão de obra | Eletricista com encargos complementares. | h | 0.5355 |  | 0
Item | 10.46 |  | Luminária de LED Tipo 4 - perfil linear embutir 1500X52X50 com fita de ledFita Led 4,5W por metro 3000K + Fonte 12V 3A (referência: Newline PE40150 FIT 40)
Composição de referência: |  |  | SINAPI |  | CUSTO UNITÁRIO DO ITEM: |  |  | 0
SISTEMA DE CUSTO DE REFERÊNCIA |  |  | NATUREZA DO INSUMO | DESCRIÇÃO SERVIÇO / MATERIAL | UNIDADE | COEFICIENTE | CUSTO UNITÁRIO DO INSUMO | CUSTO TOTAL DO INSUMO
REFERÊNCIA | CÓDIGO
|  |  | Material | Luminária Perfil Linear LED embutir 1500x52x50mm | unid. | 1 |  | 0
|  |  | Material | Fita LED 4,5W/metro - 3000K | unid. | 0.3 |  | 0
|  |  | Material | Fonte Chaveada Slim 12V 3A Bivolt | unid. | 1 |  | 0
|  |  | Mão de obra | Auxiliar de eletricista com encargos complementares. | h | 0.2231 |  | 0
|  |  | Mão de obra | Eletricista com encargos complementares. | h | 0.5355 |  | 0
Item | 10.47 |  | Luminária de LED Tipo 4 - perfil linear embutir 2000X52X50 com fita de ledFita Led 4,5W por metro 3000K + Fonte 12V 3A (referência: Newline PE40200 FIT 40)
Composição de referência: |  |  | SINAPI |  | CUSTO UNITÁRIO DO ITEM: |  |  | 0
SISTEMA DE CUSTO DE REFERÊNCIA |  |  | NATUREZA DO INSUMO | DESCRIÇÃO SERVIÇO / MATERIAL | UNIDADE | COEFICIENTE | CUSTO UNITÁRIO DO INSUMO | CUSTO TOTAL DO INSUMO
REFERÊNCIA | CÓDIGO
|  |  | Material | Luminária Perfil Linear LED embutir 2000x52x50mm | unid. | 1 |  | 0
|  |  | Material | Fita LED 4,5W/metro - 3000K | unid. | 0.4 |  | 0
|  |  | Material | Fonte Chaveada Slim 12V 3A Bivolt | unid. | 1 |  | 0
|  |  | Mão de obra | Auxiliar de eletricista com encargos complementares. | h | 0.2231 |  | 0
|  |  | Mão de obra | Eletricista com encargos complementares. | h | 0.5355 |  | 0
Item | 10.48 |  | Luminária de LED Tipo 4 - perfil linear embutir 2500X52X50 com fita de ledFita Led 4,5W por metro 3000K + Fonte 12V 3A (referência: Newline PE40250 FIT 40)
Composição de referência: |  |  | SINAPI |  | CUSTO UNITÁRIO DO ITEM: |  |  | 0
SISTEMA DE CUSTO DE REFERÊNCIA |  |  | NATUREZA DO INSUMO | DESCRIÇÃO SERVIÇO / MATERIAL | UNIDADE | COEFICIENTE | CUSTO UNITÁRIO DO INSUMO | CUSTO TOTAL DO INSUMO
REFERÊNCIA | CÓDIGO
|  |  | Material | Luminária Perfil Linear LED embutir 2500x52x50mm | unid. | 1 |  | 0
|  |  | Material | Fita LED 4,5W/metro - 3000K | unid. | 0.5 |  | 0
|  |  | Material | Fonte Chaveada Slim 12V 3A Bivolt | unid. | 1 |  | 0
|  |  | Mão de obra | Auxiliar de eletricista com encargos complementares. | h | 0.2231 |  | 0
|  |  | Mão de obra | Eletricista com encargos complementares. | h | 0.5355 |  | 0
Item | 10.49 |  | Luminária tipo 05 - Fita Led 4,5W por metro 3000K + Fonte 12V 3A
Composição de referência: |  |  | SINAPI |  | CUSTO UNITÁRIO DO ITEM: |  |  | 0
SISTEMA DE CUSTO DE REFERÊNCIA |  |  | NATUREZA DO INSUMO | DESCRIÇÃO SERVIÇO / MATERIAL | UNIDADE | COEFICIENTE | CUSTO UNITÁRIO DO INSUMO | CUSTO TOTAL DO INSUMO
REFERÊNCIA | CÓDIGO
|  |  | Material | Luminária LED 4,5W - 3000K | unid. | 1 |  | 0
|  |  | Material | Fonte Chaveada Slim 12V 3A Bivolt | unid. | 1 |  | 0
|  |  | Mão de obra | Auxiliar de eletricista com encargos complementares. | h | 0.2231 |  | 0
|  |  | Mão de obra | Eletricista com encargos complementares. | h | 0.5355 |  | 0
Item | 10.50 |  | Luminária tipo 06 - Arandela LED tipo Tartaruga 8W 6000K
Composição de referência: |  |  | SINAPI |  | CUSTO UNITÁRIO DO ITEM: |  |  | 0
SISTEMA DE CUSTO DE REFERÊNCIA |  |  | NATUREZA DO INSUMO | DESCRIÇÃO SERVIÇO / MATERIAL | UNIDADE | COEFICIENTE | CUSTO UNITÁRIO DO INSUMO | CUSTO TOTAL DO INSUMO
REFERÊNCIA | CÓDIGO
|  |  | Material | Arandela LED tipo Tartaruga 8W 6000K Bivolt | unid. | 1 |  | 0
|  |  | Mão de obra | Auxiliar de eletricista com encargos complementares. | h | 0.2231 |  | 0
|  |  | Mão de obra | Eletricista com encargos complementares. | h | 0.5355 |  | 0
Item | 10.51 |  | Luminária tipo 07 - de embutir LED Slim, 36W - 4000K / 3500lm (referência Osram Ledvance 7018093).
Composição de referência: |  |  | SINAPI |  | CUSTO UNITÁRIO DO ITEM: |  |  | 0
SISTEMA DE CUSTO DE REFERÊNCIA |  |  | NATUREZA DO INSUMO | DESCRIÇÃO SERVIÇO / MATERIAL | UNIDADE | COEFICIENTE | CUSTO UNITÁRIO DO INSUMO | CUSTO TOTAL DO INSUMO
REFERÊNCIA | CÓDIGO
|  |  | Material | Luminária LED Slim Embutir 36W - 4000K 3500lm 62x62cm | unid. | 1 |  | 0
|  |  | Mão de obra | Auxiliar de eletricista com encargos complementares. | h | 0.2231 |  | 0
|  |  | Mão de obra | Eletricista com encargos complementares. | h | 0.5355 |  | 0
Item | 10.54 |  | Luminária tipo 10 - Tipo Projetor/Refletor 10W 3000K (referência Osram Ledvance Floodlight 7016867).
Composição de referência: |  |  | SINAPI |  | CUSTO UNITÁRIO DO ITEM: |  |  | 0
SISTEMA DE CUSTO DE REFERÊNCIA |  |  | NATUREZA DO INSUMO | DESCRIÇÃO SERVIÇO / MATERIAL | UNIDADE | COEFICIENTE | CUSTO UNITÁRIO DO INSUMO | CUSTO TOTAL DO INSUMO
REFERÊNCIA | CÓDIGO
|  |  | Material | Luminária LED tipo Projetor/Refletor 10W 3000K 1200lm | unid. | 1 |  | 0
|  |  | Mão de obra | Auxiliar de eletricista com encargos complementares. | h | 0.2231 |  | 0
|  |  | Mão de obra | Eletricista com encargos complementares. | h | 0.5355 |  | 0
Item | 15.2 |  | Revestimento acústico em painel de MDF ignífugo, com acabamento melamínico amadeirado, liso, cor Cerezzo, NRC 0,1, instalado - Nexacustic 100 Liso (OWA - Sonex).
Composição de referência: |  |  |  |  | CUSTO UNITÁRIO DO ITEM: |  |  | 0
SISTEMA DE CUSTO DE REFERÊNCIA |  |  | NATUREZA DO INSUMO | DESCRIÇÃO SERVIÇO / MATERIAL | UNIDADE | COEFICIENTE | CUSTO UNITÁRIO DO INSUMO | CUSTO TOTAL DO INSUMO
REFERÊNCIA | CÓDIGO
|  |  | Serviço | Revestimento acústico em painel de MDF ignífugo, com acabamento melamínico amadeirado, liso, cor Cerezzo, NRC 0,1, instalado - Nexacustic 100 Liso (OWA - Sonex). | m² | 1 |  | 0
|  |  | Serviço | Revestimento acústico em painel de MDF ignífugo, com acabamento melamínico amadeirado, liso, cor Cerezzo, NRC 0,1, instalado - Nexacustic 100 Liso (OWA - Sonex). | m² | 1 |  | 0
Item | 18.10 |  | Retirada de entulho da obra utilizando caixa coletora
Composição de referência: |  |  | ORSE/13197 |  | CUSTO UNITÁRIO DO ITEM: |  |  | 0
SISTEMA DE CUSTO DE REFERÊNCIA |  |  | NATUREZA DO INSUMO | DESCRIÇÃO SERVIÇO / MATERIAL | UNIDADE | COEFICIENTE | CUSTO UNITÁRIO DO INSUMO | CUSTO TOTAL DO INSUMO
REFERÊNCIA | CÓDIGO
|  |  | Material | Locação de caixa coletora de entulho capacidade 5 m³ | un | 0.2 |  | 0
|  |  | Mão de obra | Coleta e carga manuais de entulho | m³ | 1 |  | 0
Item | 21.1 |  | Gestão da obra (administração da obra, gestão de RH, segurança do trabalho, manutenção de equipamentos).
Composição de referência: |  |  |  |  | CUSTO UNITÁRIO DO ITEM: |  |  | 0
SISTEMA DE CUSTO DE REFERÊNCIA |  |  | NATUREZA DO INSUMO | DESCRIÇÃO SERVIÇO / MATERIAL | UNIDADE | COEFICIENTE | CUSTO UNITÁRIO DO INSUMO | CUSTO TOTAL DO INSUMO
REFERÊNCIA | CÓDIGO
|  |  | Material | Locação de container almoxarifado, 6,00 x 2,40m | mês | 1 |  | 0
|  |  | Material | Locação de container banheiro com chuveiros e vasos, 4,30 x 2,20m, h = 2,50m (3 bacias, 4 chuveiros, 1 lavatório e 1 mictório). | mês | 1 |  | 0
|  |  | Material | Locação de container refeitório sem banheiro, 6,00 x 2,40m | mês | 1 |  | 0
|  |  | Mão de obra | Auxiliar de escritório com encargos complementares. | h | 110 |  | 0
|  |  | Mão de obra | Aumoxarife com encargos complementares. | h | 110 |  | 0
|  |  | Mão de obra | Técnico em segurança do trabalho com encargos complementares. | h | 60 |  | 0
Item | 22.1 |  | Forro removível em painel de MDF ignífugo, com acabamento melamínico amadeirado, liso, cor Cerezzo, NRC 0,1, instalado - Nexacustic 100 Liso (OWA - Sonex).
Composição de referência: |  |  |  |  | CUSTO UNITÁRIO DO ITEM: |  |  | 0
SISTEMA DE CUSTO DE REFERÊNCIA |  |  | NATUREZA DO INSUMO | DESCRIÇÃO SERVIÇO / MATERIAL | UNIDADE | COEFICIENTE | CUSTO UNITÁRIO DO INSUMO | CUSTO TOTAL DO INSUMO
REFERÊNCIA | CÓDIGO
|  |  | Serviço | Forro removível em painel de MDF ignífugo, com acabamento melamínico amadeirado, liso, cor Cerezzo, NRC 0,1, instalado - Nexacustic 100 Liso (OWA - Sonex). | m² | 1 |  | 0
|  |  | Serviço | Forro removível em painel de MDF ignífugo, com acabamento melamínico amadeirado, liso, cor Cerezzo, NRC 0,1, instalado - Nexacustic 100 Liso (OWA - Sonex). | m² | 1 |  | 0
Item | 22.2 |  | Revestimento acústico em painel perfurado com face frisada de MDF ignífugo, com acabamento melamínico amadeirado, com véu e manta a cústica, cor Milano, NRC 0,95, instalado - Nexacustic 16 (OWA - Sonex).
Composição de referência: |  |  |  |  | CUSTO UNITÁRIO DO ITEM: |  |  | 0
SISTEMA DE CUSTO DE REFERÊNCIA |  |  | NATUREZA DO INSUMO | DESCRIÇÃO SERVIÇO / MATERIAL | UNIDADE | COEFICIENTE | CUSTO UNITÁRIO DO INSUMO | CUSTO TOTAL DO INSUMO
REFERÊNCIA | CÓDIGO
|  |  | Serviço | Revestimento acústico em painel perfurado com face frisada de MDF ignífugo, com acabamento melamínico amadeirado, com véu e manta a cústica, cor Milano, NRC 0,95, instalado - Nexacustic 16 (OWA - Sonex). | m² | 1 |  | 0
|  |  | Serviço | Revestimento acústico em painel perfurado com face frisada de MDF ignífugo, com acabamento melamínico amadeirado, com véu e manta a cústica, cor Milano, NRC 0,95, instalado - Nexacustic 16 (OWA - Sonex). | m² | 1 |  | 0
Item | 23.1 |  | Ar condicionado split on/off, cassete (teto), 60000 btu/h, ciclo quente/frio, classificação energética A
Composição de referência: |  |  |  |  | CUSTO UNITÁRIO DO ITEM: |  |  | 0
SISTEMA DE CUSTO DE REFERÊNCIA |  |  | NATUREZA DO INSUMO | DESCRIÇÃO SERVIÇO / MATERIAL | UNIDADE | COEFICIENTE | CUSTO UNITÁRIO DO INSUMO | CUSTO TOTAL DO INSUMO
REFERÊNCIA | CÓDIGO
|  |  | Material | Ar condicionado split on/off, cassete (teto), 60000 btu/h, ciclo quente/frio, classificação energética A - fornecimento e instalação. | unid. | 1 |  | 0
|  |  | Material e mão de obra | Tubo, pvc, soldável, dn 25mm, instalado em dreno de ar-condicionado - fornecimento e instalação. af_12/2014 | m | 20 |  | 0
|  |  | Material | Fornecimento e Instalação de tubulação em cobre p/ interligação do condensador ao evaporador, inclusive isolamento, alimentação elétrica, conexões e fixações, p/ condicionadores de ar split system até 48.000 BTU. | m | 25 |  | 0
|  |  | Material | Cabo Multipolar De Cobre, Flexivel, Classe 4 Ou 5, Isolacao Em Hepr, Cobertura Em Pvc-St2, Antichama Bwf-B, 0,6/1 Kv, 3 Condutores De 4 Mm2 | m | 25 |  | 0
|  |  | Mão de obra | Ajudante Especializado Com Encargos Complementares | h | 2.33 |  | 0
|  |  | Mão de obra | Mecânico De Refrigeração Com Encargos Complementares | h | 2.33 |  | 0
Item | 23.2 |  | Ar condicionado split on/off, round cassete (teto), 36000 btu/h, ciclo quente/frio, classificação energética A
Composição de referência: |  |  |  |  | CUSTO UNITÁRIO DO ITEM: |  |  | 0
SISTEMA DE CUSTO DE REFERÊNCIA |  |  | NATUREZA DO INSUMO | DESCRIÇÃO SERVIÇO / MATERIAL | UNIDADE | COEFICIENTE | CUSTO UNITÁRIO DO INSUMO | CUSTO TOTAL DO INSUMO
REFERÊNCIA | CÓDIGO
|  |  | Material | Ar condicionado split on/off, cassete (teto), 30000 btu/h, ciclo quente/frio, classificação energética A - fornecimento e instalação. | unid. | 1 |  | 0
|  |  | Material e mão de obra | Tubo, pvc, soldável, dn 25mm, instalado em dreno de ar-condicionado - fornecimento e instalação. af_12/2014 | m | 15 |  | 0
|  |  | Material | Fornecimento e Instalação de tubulação em cobre p/ interligação do condensador ao evaporador, inclusive isolamento, alimentação elétrica, conexões e fixações, p/ condicionadores de ar split system até 48.000 BTU. | m | 30 |  | 0
|  |  | Material | Cabo Multipolar De Cobre, Flexivel, Classe 4 Ou 5, Isolacao Em Hepr, Cobertura Em Pvc-St2, Antichama Bwf-B, 0,6/1 Kv, 3 Condutores De 4 Mm2 | m | 30 |  | 0
|  |  | Mão de obra | Ajudante Especializado Com Encargos Complementares | h | 2.33 |  | 0
|  |  | Mão de obra | Mecânico De Refrigeração Com Encargos Complementares | h | 2.33 |  | 0
Item | 23.3 |  | Ar condicionado split on/off, cassete (teto), 18000 btu/h, ciclo quente/frio, classificação energética A
Composição de referência: |  |  |  |  | CUSTO UNITÁRIO DO ITEM: |  |  | 0
SISTEMA DE CUSTO DE REFERÊNCIA |  |  | NATUREZA DO INSUMO | DESCRIÇÃO SERVIÇO / MATERIAL | UNIDADE | COEFICIENTE | CUSTO UNITÁRIO DO INSUMO | CUSTO TOTAL DO INSUMO
REFERÊNCIA | CÓDIGO
|  |  | Material | Ar condicionado split on/off, cassete (teto), 18000 btu/h, ciclo quente/frio, classificação energética A - fornecimento e instalação. | unid. | 1 |  | 0
|  |  | Material e mão de obra | Tubo, pvc, soldável, dn 25mm, instalado em dreno de ar-condicionado - fornecimento e instalação. af_12/2014 | m | 15 |  | 0
|  |  | Material | Fornecimento e Instalação de tubulação em cobre p/ interligação do condensador ao evaporador, inclusive isolamento, alimentação elétrica, conexões e fixações, p/ condicionadores de ar split system até 48.000 BTU. | m | 20 |  | 0
|  |  | Material | Cabo Multipolar De Cobre, Flexivel, Classe 4 Ou 5, Isolacao Em Hepr, Cobertura Em Pvc-St2, Antichama Bwf-B, 0,6/1 Kv, 3 Condutores De 4 Mm2 | m | 20 |  | 0
|  |  | Mão de obra | Ajudante Especializado Com Encargos Complementares | h | 2.33 |  | 0
|  |  | Mão de obra | Mecânico De Refrigeração Com Encargos Complementares | h | 2.33 |  | 0
Item | 23.4 |  | Ar condicionado split on/off, cassete (teto), 36000 btu/h, ciclo quente/frio, classificação energética A
Composição de referência: |  |  |  |  | CUSTO UNITÁRIO DO ITEM: |  |  | 0
SISTEMA DE CUSTO DE REFERÊNCIA |  |  | NATUREZA DO INSUMO | DESCRIÇÃO SERVIÇO / MATERIAL | UNIDADE | COEFICIENTE | CUSTO UNITÁRIO DO INSUMO | CUSTO TOTAL DO INSUMO
REFERÊNCIA | CÓDIGO
|  |  | Material | Ar condicionado split on/off, cassete (teto), 36000 btu/h, ciclo quente/frio, classificação energética A - fornecimento e instalação. | unid. | 1 |  | 0
|  |  | Material e mão de obra | Tubo, pvc, soldável, dn 25mm, instalado em dreno de ar-condicionado - fornecimento e instalação. af_12/2014 | m | 14 |  | 0
|  |  | Material | Fornecimento e Instalação de tubulação em cobre p/ interligação do condensador ao evaporador, inclusive isolamento, alimentação elétrica, conexões e fixações, p/ condicionadores de ar split system até 48.000 BTU. | m | 10 |  | 0
|  |  | Material | Cabo Multipolar De Cobre, Flexivel, Classe 4 Ou 5, Isolacao Em Hepr, Cobertura Em Pvc-St2, Antichama Bwf-B, 0,6/1 Kv, 3 Condutores De 4 Mm2 | m | 10 |  | 0
|  |  | Mão de obra | Ajudante Especializado Com Encargos Complementares | h | 2.33 |  | 0
|  |  | Mão de obra | Mecânico De Refrigeração Com Encargos Complementares | h | 2.33 |  | 0
Item | 23.5 |  | Cortina de Ar 1,20m
Composição de referência: |  |  |  |  | CUSTO UNITÁRIO DO ITEM: |  |  | 0
SISTEMA DE CUSTO DE REFERÊNCIA |  |  | NATUREZA DO INSUMO | DESCRIÇÃO SERVIÇO / MATERIAL | UNIDADE | COEFICIENTE | CUSTO UNITÁRIO DO INSUMO | CUSTO TOTAL DO INSUMO
REFERÊNCIA | CÓDIGO
|  |  | Material | Cortina de Ar 1,20m - fornecimento e instalação. | unid. | 1 |  | 0
|  |  | Mão de obra | Ajudante Especializado Com Encargos Complementares | h | 2.33 |  | 0
|  |  | Mão de obra | Mecânico De Refrigeração Com Encargos Complementares | h | 2.33 |  | 0
Item | 25.19 |  | Contrapiso em argamassa pronta, preparo manual, , espessura 3 cm, reforçado com tela de aço soldada nervurada Q-196
Composição de referência: |  |  | SINAPI | 87634 | CUSTO UNITÁRIO DO ITEM: |  |  | 0
SISTEMA DE CUSTO DE REFERÊNCIA |  |  | NATUREZA DO INSUMO | DESCRIÇÃO SERVIÇO / MATERIAL | UNIDADE | COEFICIENTE | CUSTO UNITÁRIO DO INSUMO | CUSTO TOTAL DO INSUMO
REFERÊNCIA | CÓDIGO
|  |  | Material | Cimento portland composto CP II-32 | kg | 0.5 |  | 0
|  |  | Material | Aditivo adesivo liquido para argamassas de revestimentos cimenticios | l | 0.21 |  | 0
|  |  | Material | Argamassa pronta para contrapiso, preparo manual | m³ | 0.0431 |  | 0
|  |  | Material | Tela de aco soldada nervurada, CA-60, Q-196, f = 5,0 mm, largura = 2,45 m, malha = 10 x 10 cm | m² | 1 |  | 0
|  |  | Mão de obra | Armador com encargos complementares | m³ | 0.5 |  | 0
|  |  | Mão de obra | Pedreiro com encargos complementares | h | 0.245 |  | 0
|  |  | Mão de obra | Servente com encargos complementares | h | 0.123 |  | 0

## Demonst. BDI - Equipamentos
DEMONSTRATIVO DE COMPOSIÇÃO DO BDI - EQUIPAMENTOS
PREENCHER APENAS AS CÉLULAS ASSINALADAS EM VERMELHO. LEIA COM ATENÇÃO AS ORIENTAÇÕES DE PREENCHIMENTO ABAIXO. (Apagar o texto desta linha para a apresentação da proposta)
ITEM | DESCRIÇÃO | QUANTIDADE (%)
01 | DESPESAS INDIRETAS | 0%
01.01 | ADMINISTRAÇÃO CENTRAL (AC)
01.02 | SEGUROS (S)
01.03 | RISCOS (R)
01.04 | DESPESAS FINANCEIRAS (DF)
02 | REMUNERAÇÃO | 0%
02.01 | LUCRO (L)
03 | TRIBUTOS (I) | 0%
03.01 | ISS
03.02 | PIS
03.03 | COFINS
03.04 | INSS
04 | BDI (BONIFICAÇÃO E DESPESAS INDIRETAS) OU LDI (LUCRO E DESPESAS INDIRETAS) | 0%
OBS.: PARA A OBTENÇÃO DO VALOR DO BDI, TODOS OS ITENS PREVISTOS NESTE DEMONSTRATIVO DE COMPOSIÇÃO DO BDI, FORAM APLICADOS NA FÓRMULA DEMONSTRADA ABAIXO:
BDI = (1 + (AC + S + R + G)) (1 + DF) (1 + L) -1
(1 - I)

## Demonst. BDI - Serviços
DEMONSTRATIVO DE COMPOSIÇÃO DO BDI - SERVIÇOS
PREENCHER APENAS AS CÉLULAS ASSINALADAS EM VERMELHO. LEIA COM ATENÇÃO AS ORIENTAÇÕES DE PREENCHIMENTO ABAIXO. (Apagar o texto desta linha para a apresentação da proposta)
ITEM | DESCRIÇÃO | QUANTIDADE (%)
01 | DESPESAS INDIRETAS | 0%
01.01 | ADMINISTRAÇÃO CENTRAL (AC)
01.02 | SEGUROS (S)
01.03 | RISCOS (R)
01.04 | DESPESAS FINANCEIRAS (DF)
02 | REMUNERAÇÃO | 0%
02.01 | LUCRO (L)
03 | TRIBUTOS (I) | 0%
03.01 | ISS
03.02 | PIS
03.03 | COFINS
03.04 | INSS
04 | BDI (BONIFICAÇÃO E DESPESAS INDIRETAS) OU LDI (LUCRO E DESPESAS INDIRETAS) | 0%
OBS.: PARA A OBTENÇÃO DO VALOR DO BDI, TODOS OS ITENS PREVISTOS NESTE DEMONSTRATIVO DE COMPOSIÇÃO DO BDI, FORAM APLICADOS NA FÓRMULA DEMONSTRADA ABAIXO:
BDI = (1 + (AC + S + R + G)) (1 + DF) (1 + L) -1
(1 - I)

## Demonst. BDI - Obra
DEMONSTRATIVO DE COMPOSIÇÃO DO BDI - OBRAS
PREENCHER APENAS AS CÉLULAS ASSINALADAS EM VERMELHO. LEIA COM ATENÇÃO AS ORIENTAÇÕES DE PREENCHIMENTO ABAIXO. (Apagar o texto desta linha para a apresentação da proposta)
ITEM | DESCRIÇÃO | QUANTIDADE (%)
01 | DESPESAS INDIRETAS | 0%
01.01 | ADMINISTRAÇÃO CENTRAL (AC)
01.02 | SEGUROS (S)
01.03 | RISCOS (R)
01.04 | DESPESAS FINANCEIRAS (DF)
02 | REMUNERAÇÃO | 0%
02.01 | LUCRO (L)
03 | TRIBUTOS (I) | 0%
03.01 | ISS
03.02 | PIS
03.03 | COFINS
03.04 | INSS
04 | BDI (BONIFICAÇÃO E DESPESAS INDIRETAS) OU LDI (LUCRO E DESPESAS INDIRETAS) | 0%
OBS.: PARA A OBTENÇÃO DO VALOR DO BDI, TODOS OS ITENS PREVISTOS NESTE DEMONSTRATIVO DE COMPOSIÇÃO DO BDI, FORAM APLICADOS NA FÓRMULA DEMONSTRADA ABAIXO:
BDI = (1 + (AC + S + R + G)) (1 + DF) (1 + L) -1
(1 - I)