## Planilha
INSERIR NESSAS LINHAS - CABECALHO COM LOGO E DADOS DA EMPRESA
ITEM | DESCRIÇÃO | UNID | QUANT. | MATERIAL | MDO | TOTAL | BDI | TOTAL C/ BDI
1.0 | SERVIÇOS PRELIMINARES:
1.1 | Procedimentos Administrativos (licenças, taxas, aprovação de planta e placas) | Serv | 1 |  |  | 0 |  | 0
1.2 | Limpeza do terreno | m² | 2500 |  |  | 0 |  | 0
1.3 | Remoção de Entulho (Ver Especificações Técnicas ) | m³ | 150 |  |  | 0 |  | 0
1.4 | Instalação de Canteiro (escritórios, depósito, etc.) | m² | 60 |  |  | 0 |  | 0
1.5 | Chapa compensada resinada de 110x220cm # = 14mm p/ tapume | unid. | 236 |  |  | 0 |  | 0
1.6 | Pontaletes de madeira roliça de h = 3m p/ tapume | unid. | 240 |  |  | 0 |  | 0
1.7 | Acessórios p/ o tapume (pregos, sarrafos de tábuas e etc.) | Conj. | 1 |  |  | 0 |  | 0
1.8 | Marcação da obra (topografia, nivelamento, posicionamento das fundações) | m² | 2245 |  |  | 0 |  | 0
1.9 | Fech. do canteiro c/ tapumes em chapa compensada # = 14mm e pontaletes | m | 190 |  |  | 0 |  | 0
1.10 | Escavação mecânica da piscina | m³ | 140 |  |  | 0 |  | 0
| Subtotal |  |  | 0 | 0 | 0 |  | 0
2.0 | ADMINISTRAÇÃO LOCAL
2.1 | Licenças, taxas e aprovação de planta (Alvará) | Serv. | 1 |  |  | 0 |  | 0
2.2 | Gestão da Obra - (Admin. Obra, Gestão de RH, Seg. Trab., Manut. Equip.) | Mês | 8 |  |  | 0 |  | 0
2.3 | Engenheiro Civil Residente | Mês | 8 |  |  | 0 |  | 0
2.4 | Encarregado Geral | Mês | 8 |  |  | 0 |  | 0
2.5 | Material de escritório e limpeza | Mês | 8 |  |  | 0 |  | 0
| Subtotal |  |  | 0 | 0 | 0 |  | 0
3.0 | FUNDAÇÕES:
3.1 | Escavação mecânica de estacas de Ø = 25cm | m | 496 |  |  | 0 |  | 0
3.2 | Escavação mecânica de estacas de Ø = 30cm | m | 1288 |  |  | 0 |  | 0
3.3 | Escavação manual de blocos | m³ | 152 |  |  | 0 |  | 0
3.4 | Escavação manual de baldrames | m³ | 135 |  |  | 0 |  | 0
3.5 | Estacas de Ø = 25cm aço | kg | 482 |  |  | 0 |  | 0
| concreto fck = 20Mpa | m³ | 25 |  |  | 0 |  | 0
3.6 | Estacas de Ø = 30cm aço | kg | 2052 |  |  | 0 |  | 0
| concreto fck = 20Mpa | m³ | 92 |  |  | 0 |  | 0
3.7 | Blocos formas | m² | 503 |  |  | 0 |  | 0
| aço | Kg | 6763 |  |  | 0 |  | 0
| concreto fck = 25Mpa | m³ | 59 |  |  | 0 |  | 0
3.8 | Vigas Baldrames formas | m² | 693 |  |  | 0 |  | 0
| aço | Kg | 3844 |  |  | 0 |  | 0
| concreto fck = 25Mpa | m³ | 52 |  |  | 0 |  | 0
| Subtotal |  |  | 0 | 0 | 0 |  | 0
4.0 | ESTRUTURA:
4.1 | Pilares formas de madeira compensada resinada ou c/ tábua | m² | 902 |  |  | 0 |  | 0
| aço | Kg | 8767 |  |  | 0 |  | 0
| concreto fck = 25Mpa | m³ | 53 |  |  | 0 |  | 0
4.2 | Vigas formas de madeira compensada resinadas ou c/ tábua | m² | 1068 |  |  | 0 |  | 0
| aço | Kg | 6066 |  |  | 0 |  | 0
| concreto fck = 25Mpa | m³ | 86 |  |  | 0 |  | 0
4.3 | Laje maciça formas de madeira compensada resinada ou c/ tábua | m² | 184 |  |  | 0 |  | 0
| aço | Kg | 1878 |  |  | 0 |  | 0
| concreto fck = 25Mpa | m³ | 43 |  |  | 0 |  | 0
4.3 | Laje Treliçada de Cobertura | m² | 300 |  |  | 0 |  | 0
4.4 | Laje Treliçada de Piso | m² | 20 |  |  | 0 |  | 0
4.5 | Escoramento de madeira roliça p/formas e lajes comprimento médio=3,60m | unid | 1200 |  |  | 0 |  | 0
| Subtotal |  |  | 0 | 0 | 0 |  | 0
5.0 | VEDAÇÃO:
5.1 | Alvenaria tijolo furado 1Vez 10x15x20cm (6 furos)+arg. de assentamento | m² | 3082 |  |  | 0 |  | 0
5.2 | Alvenaria tijolo furado ½ ez 10x15x20cm (6 furos)+arg. de assentamento | m² | 187 |  |  | 0 |  | 0
| Subtotal |  |  | 0 | 0 | 0 |  | 0
6.0 | REVESTIMENTO:
6.1 | Chapisco (externo,incluindo chapisco rolado sobre teto de laje treliçada) | m² | 2878 |  |  | 0 |  | 0
6.2 | Emboço (externo) | m² | 2580 |  |  | 0 |  | 0
6.3 | Reboco (externo) | m² | 2580 |  |  | 0 |  | 0
6.4 | Gesso sobre alvenaria (interno) | m² | 4500 |  |  | 0 |  | 0
6.5 | Gesso em teto sobre laje treliçada c/ enchimento de EPS | m² | 298 |  |  | 0 |  | 0
6.6 | Cerâmica 20x20cm PEI3 | m² | 754 |  |  | 0 |  | 0
6.7 | Pastilha de porcelana 5x5cm | m² | 182 |  |  | 0 |  | 0
| Subtotal |  |  | 0 | 0 | 0 |  | 0
7.0 | PAVIMENTAÇÃO:
7.1 | Contrapiso de concreto fck= 11Mpa # = 6cm (interno) | m² | 2009 |  |  | 0 |  | 0
7.2 | Regularização de contrapiso em argamassa de cimento /areia traço 1:3 (interno) | m² | 2009 |  |  | 0 |  | 0
7.3 | Piso cerâmico 40x40cm PEI5 | m² | 1777 |  |  | 0 |  | 0
7.4 | Rodapé em cerâmico h = 7cm | m | 1297 |  |  | 0 |  | 0
7.5 | Piso de borracha pastilhado preto p/argam. 50x50cm #=7,0mm (vestiário) | m² | 100 |  |  | 0 |  | 0
7.6 | Contrapiso de concreto liso e nivelado fck= 11Mpa (externo) # = 6cm | m² | 606 |  |  | 0 |  | 0
7.7 | Soleira de granito cinza p/ porta 30x150cm + argam. de assentamento | unid | 2 |  |  | 0 |  | 0
7.8 | Soleira de granito cinza p/ porta 30x520cm + argam. de assentamento | unid | 1 |  |  | 0 |  | 0
7.9 | Soleira de granito cinza p/ porta 30x80cm + argam. de assentamento | unid | 5 |  |  | 0 |  | 0
7.10 | Soleira de granito cinza p/ porta 30x160cm + argam. de assentamento | unid | 15 |  |  | 0 |  | 0
7.11 | Soleira de granito cinza p/ porta 30x100cm + argam. de assentamento | unid | 22 |  |  | 0 |  | 0
7.12 | Soleira de granito cinza p/ porta 30x90cm + argam. de assentamento | unid | 29 |  |  | 0 |  | 0
7.13 | Soleira de granito cinza p/ porta 30x320cm + argam. de assentamento | unid | 1 |  |  | 0 |  | 0
7.14 | Soleira de granito cinza p/ porta 30x480cm + argam. de assentamento | unid | 1 |  |  | 0 |  | 0
| Subtotal |  |  | 0 | 0 | 0 |  | 0
8.0 | INSTALAÇÕES HIDRÁULICAS E SANITÁRIAS
Alimentação
8.1 | Colar de tomada em PVC Ø = ¾" | unid | 1 |  |  | 0 |  | 0
8.2 | Joelho 90° soldável c/ rosca Ø = 25 mm - ¾" | unid | 1 |  |  | 0 |  | 0
8.3 | Adapt sold. c/ flange livre p/ cx. d´água Ø = 25 mm - ¾" | unid | 1 |  |  | 0 |  | 0
8.4 | Adapt sold.curto c/bolsa-rosca p registro Ø = 25 mm - ¾" | unid | 3 |  |  | 0 |  | 0
8.5 | Curva 90°° soldável Ø = 25 mm | unid | 3 |  |  | 0 |  | 0
Esgoto
8.6 | Caixa de inspeção de esgoto sifonada Ø = CES- 60x60 cm | unid | 2 |  |  | 0 |  | 0
8.7 | Caixa de inspeção esgoto simples Ø = CE- 60x60 cm | unid | 4 |  |  | 0 |  | 0
8.8 | Caixa de inspeção esgoto simples Ø = CE- 80 x 80 cm | unid | 8 |  |  | 0 |  | 0
8.9 | Caixa sifonada Ø = 100x100x50 | unid | 2 |  |  | 0 |  | 0
8.10 | Caixa sifonada Ø = 150x150x50R | unid | 29 |  |  | 0 |  | 0
8.11 | Sifão flexível Ø = 1" - 1.½" | unid | 28 |  |  | 0 |  | 0
8.12 | Válvula p/ lavatório e tanque Ø = 1" | unid | 24 |  |  | 0 |  | 0
8.13 | Válvula p/ pia Ø = 2.½" | unid | 3 |  |  | 0 |  | 0
8.14 | Bucha de redução longa Ø = 50 mm - 40 mm | unid | 1 |  |  | 0 |  | 0
8.15 | Curva 45° longa Ø = 100 mm | unid | 10 |  |  | 0 |  | 0
8.16 | Curva 45° longa Ø = 50 mm | unid | 18 |  |  | 0 |  | 0
8.17 | Curva 45° longa Ø = 75 mm | unid | 1 |  |  | 0 |  | 0
8.18 | Curva 45° longa Akros Ø = 40 mm | unid | 18 |  |  | 0 |  | 0
8.19 | Curva 90°° curta Ø = 100 mm | unid | 14 |  |  | 0 |  | 0
8.20 | Curva 90°° curta Ø = 40 mm | unid | 25 |  |  | 0 |  | 0
8.21 | Joelho 45° Ø = 40 mm | unid | 8 |  |  | 0 |  | 0
8.22 | Joelho 90° Ø = 100 mm | unid | 1 |  |  | 0 |  | 0
8.23 | Joelho 90° Ø = 40 mm | unid | 1 |  |  | 0 |  | 0
8.24 | Joelho 90° Ø = 50 mm | unid | 6 |  |  | 0 |  | 0
8.25 | Joelho 90° c/anel p/ esgoto secundário Ø = 40 mm - 1.½" | unid | 24 |  |  | 0 |  | 0
8.26 | Junção simples Ø = 100 mm - 50 mm | unid | 19 |  |  | 0 |  | 0
8.27 | Junção simples Ø = 100 mm- 100 mm | unid | 6 |  |  | 0 |  | 0
8.28 | Junção simples Ø = 150 mm - 100 mm | unid | 3 |  |  | 0 |  | 0
8.29 | Junção simples Ø = 50 mm - 50 mm | unid | 6 |  |  | 0 |  | 0
8.30 | Junção simples Ø = 75 mm - 50 mm | unid | 4 |  |  | 0 |  | 0
8.31 | Luva de correr Ø = 150 mm | unid | 22 |  |  | 0 |  | 0
8.32 | Redução excêntrica Ø = 100 mm - 50 mm | unid | 3 |  |  | 0 |  | 0
8.33 | Redução excêntrica Ø = 75 mm - 50 mm | unid | 1 |  |  | 0 |  | 0
8.34 | Tubo rígido c/ ponta lisa Ø = 100 mm - 4" | unid | 20 |  |  | 0 |  | 0
8.35 | Tubo rígido c/ ponta lisa Ø = 150 mm - 6" | unid | 35 |  |  | 0 |  | 0
8.36 | Tubo rígido c/ ponta lisa Ø = 40 mm | unid | 7 |  |  | 0 |  | 0
8.37 | Tubo rígido c/ ponta lisa Ø = 50 mm - 2" | unid | 14 |  |  | 0 |  | 0
8.38 | Tubo rígido c/ ponta lisa Ø = 75 mm - 3" | unid | 4 |  |  | 0 |  | 0
8.39 | Tê 45 Ø = 40 mm | unid | 1 |  |  | 0 |  | 0
Esgoto Pluvial
8.40 | Curva 90° curta Ø = 100mm | unid | 21 |  |  | 0 |  | 0
8.41 | Joelho 90° Ø = 150mm | unid | 2 |  |  | 0 |  | 0
8.42 | Luva de correr Ø = 150 mm | unid | 4 |  |  | 0 |  | 0
8.43 | Luva simples Ø = 100mm | unid | 41 |  |  | 0 |  | 0
8.44 | Tubo rígido c/ ponta lisa Ø = 100 mm - 4" | unid | 15 |  |  | 0 |  | 0
8.45 | Tubo rígido c/ ponta lisa Ø = 150 mm - 6" | unid | 7 |  |  | 0 |  | 0
Água
8.46 | Caixa d'água de fibra de 6000litros | unid | 2 |  |  | 0 |  | 0
8.47 | Bolsa de ligação p/ vaso sanitário Ø = 1.½" | unid | 15 |  |  | 0 |  | 0
8.48 | Tubo de descarga VDE. Ø = 38 mm | unid | 1 |  |  | 0 |  | 0
8.49 | Tubo de ligação latão cromado c/ canopla Ø = 38 mm | unid | 1 |  |  | 0 |  | 0
8.50 | Joelho de redução soldável c/ rosca Ø = 25 mm - ½" | unid | 14 |  |  | 0 |  | 0
8.51 | Luva soldável c/ rosca Ø = 25 mm -¾" | unid | 7 |  |  | 0 |  | 0
8.52 | Adapt sold. c/ flange livre p/ cx. d´água Ø = 75 mm - 2.½" | unid | 1 |  |  | 0 |  | 0
8.53 | Adapt sold.curto c/bolsa-rosca p registro Ø = 25 mm - ¾" | unid | 17 |  |  | 0 |  | 0
8.54 | Adapt sold.curto c/bolsa-rosca p registro Ø = 40 mm - 1.¼" | unid | 26 |  |  | 0 |  | 0
8.55 | Adapt sold.curto c/bolsa-rosca p registro Ø = 50 mm - 1.½" | unid | 1 |  |  | 0 |  | 0
8.56 | Adapt sold.curto c/bolsa-rosca p registro Ø = 75 mm - 2.½" | unid | 2 |  |  | 0 |  | 0
8.57 | Bucha de redução sold. curta Ø = 32 mm - 25 mm | unid | 17 |  |  | 0 |  | 0
8.58 | Bucha de redução sold. curta Ø = 40 mm - 32 mm | unid | 6 |  |  | 0 |  | 0
8.59 | Bucha de redução sold. curta Ø = 50 mm - 40 mm | unid | 2 |  |  | 0 |  | 0
8.60 | Bucha de redução sold. curta Ø = 60 mm - 50 mm | unid | 2 |  |  | 0 |  | 0
8.61 | Bucha de redução sold. curta Ø = 75 mm - 60 mm | unid | 1 |  |  | 0 |  | 0
8.62 | Bucha de redução sold. longa Ø = 50 mm - 32 mm | unid | 2 |  |  | 0 |  | 0
8.63 | Bucha de redução sold. longa Ø = 60 mm - 40 mm | unid | 4 |  |  | 0 |  | 0
8.64 | Bucha de redução sold. longa Ø = 60 mm- 32 mm | unid | 1 |  |  | 0 |  | 0
8.65 | Curva 45° soldável Ø = 60 mm | unid | 1 |  |  | 0 |  | 0
8.66 | Curva 90° soldável Ø = 25 mm | unid | 27 |  |  | 0 |  | 0
8.67 | Curva 90° soldável Ø = 32 mm | unid | 10 |  |  | 0 |  | 0
8.68 | Curva 90° soldável Ø = 40 mm | unid | 1 |  |  | 0 |  | 0
8.69 | Curva 90° soldável Ø = 50 mm | unid | 5 |  |  | 0 |  | 0
8.70 | Curva 90° soldável Ø = 60 mm | unid | 4 |  |  | 0 |  | 0
8.71 | Curva 90° soldável Ø = 75 mm | unid | 1 |  |  | 0 |  | 0
8.72 | Joelho 45° soldável Ø = 50 mm | unid | 2 |  |  | 0 |  | 0
8.73 | Joelho 90° de redução soldável Ø = 32 mm - 25 mm | unid | 1 |  |  | 0 |  | 0
8.74 | Luva soldável Ø = 32 mm | unid | 1 |  |  | 0 |  | 0
8.75 | Luva soldável Ø = 50 mm | unid | 2 |  |  | 0 |  | 0
8.76 | Luva soldável Ø = 60 mm | unid | 5 |  |  | 0 |  | 0
8.77 | Tubos PVC soldável Ø = 25 mm | unid | 26 |  |  | 0 |  | 0
8.78 | Tubos PVC soldável Ø = 32 mm | unid | 15 |  |  | 0 |  | 0
8.79 | Tubos PVC soldável Ø = 40 mm | unid | 2 |  |  | 0 |  | 0
8.80 | Tubos PVC soldável Ø = 50 mm | unid | 6.5 |  |  | 0 |  | 0
8.81 | Tubos PVC soldável Ø = 60 mm | unid | 13 |  |  | 0 |  | 0
8.82 | Tubos PVC soldável Ø = 75 mm | unid | 0.5 |  |  | 0 |  | 0
8.83 | Tê 90° soldável Ø = 25 mm | unid | 21 |  |  | 0 |  | 0
8.84 | Tê 90° soldável Ø = 32 mm | unid | 7 |  |  | 0 |  | 0
8.85 | Tê 90° soldável Ø = 50 mm | unid | 3 |  |  | 0 |  | 0
8.86 | Tê 90° soldável Ø = 60 mm | unid | 6 |  |  | 0 |  | 0
8.87 | Tê de redução 90 soldável Ø = 32 mm - 25 mm | unid | 17 |  |  | 0 |  | 0
8.88 | Tê de redução 90 soldável Ø = 50 mm - 32 mm | unid | 2 |  |  | 0 |  | 0
8.89 | Joelho 90º soldável com bucha de latão Ø = 25 mm - ¾" | unid | 11 |  |  | 0 |  | 0
8.90 | Joelho 90º de redução soldável c/bucha de latão Ø = 25 mm- ½" | unid | 22 |  |  | 0 |  | 0
8.91 | Bucha de redução Ø = 28 x 22 Aguaterm | unid | 2 |  |  | 0 |  | 0
8.92 | Joelho 90º de transição Ø = 22 x ½" Aguaterm | unid | 3 |  |  | 0 |  | 0
8.93 | Tubo CPVC 3 Mts Ø = 22 mm - Aguaterm | unid | 1 |  |  | 0 |  | 0
8.94 | Tubo CPVC 3 Mts Ø = 28 mm - Aguaterm | unid | 1 |  |  | 0 |  | 0
Metais
8.95 | Registro bruto de gaveta industrial Ø = 2.½" | unid | 1 |  |  | 0 |  | 0
8.96 | Registro bruto de gaveta industrial Ø = ¾" | unid | 1 |  |  | 0 |  | 0
8.97 | Registro de gaveta c/ canopla cromada Ø = 1.¼" | unid | 13 |  |  | 0 |  | 0
8.98 | Registro de gaveta c/ canopla cromada Ø = ¾" | unid | 5 |  |  | 0 |  | 0
8.99 | Registro de esfera Ø = ¾" | unid | 1 |  |  | 0 |  | 0
8.100 | Registro de pressão c/ canopla cromada Ø = ¾" | unid | 7 |  |  | 0 |  | 0
8.101 | Válvula de Descarga Presmatic p/ Mictório Ø = ½" | unid | 1 |  |  | 0 |  | 0
8.102 | Válvula de descarga baixa pressão Ø = 1.½" | unid | 1 |  |  | 0 |  | 0
8.103 | Ducha higiênica Ø = 25mm x ½" | unid | 14 |  |  | 0 |  | 0
8.104 | Engate flexível cobre cromado com canopla Ø = ½ - 40cm | unid | 38 |  |  | 0 |  | 0
8.105 | Torneira de Lavatório Automática Ø = 25 mm - ½" | unid | 24 |  |  | 0 |  | 0
8.106 | Torneira de Pia de Cozinha Ø = 25mm - ¾" | unid | 3 |  |  | 0 |  | 0
8.107 | Torneira de Tanque de Lavar Ø = 25mmx ¾" | unid | 1 |  |  | 0 |  | 0
Louças
8108 | Mictório de louça branca c/ sifão acoplado Ø = ½" | unid | 1 |  |  | 0 |  | 0
8109 | Vaso Sanitário c/ cx. acoplada Ø = ½" | unid | 14 |  |  | 0 |  | 0
8110 | Vaso Sanitário p/ Válvula de Descarga de 1 ½" Ø = 40mm - 1 ½" | unid | 1 |  |  | 0 |  | 0
8111 | Cuba de louça branca tamanho médio | unid | 21 |  |  | 0 |  | 0
8112 | Tanque de Louça Branca c/ coluna | unid | 1 |  |  | 0 |  | 0
Diversos
8103 | Cuba de aço inoxidável de 40x40x25cm | unid | 3 |  |  | 0 |  | 0
| Subtotal |  |  | 0 | 0 | 0 |  | 0
9.0 | ESQUADRIAS DE ALUMÍNIO (comp. x alt.)
9.1 | Contramarco de alumínio J1 300x120x180cm | unid | 6 |  |  | 0 |  | 0
9.2 | Contramarco de alumínio J2 180x80x180cm | unid | 23 |  |  | 0 |  | 0
9.3 | Contramarco de alumínio J3 590x180x120cm | unid | 1 |  |  | 0 |  | 0
9.4 | Contramarco de alumínio J4 140x180x120cm | unid | 1 |  |  | 0 |  | 0
9.5 | Contramarco de alumínio J5 300x180x120cm | unid | 7 |  |  | 0 |  | 0
9.6 | Contramarco de alumínio J6 180x180x120cm | unid | 67 |  |  | 0 |  | 0
9.7 | Contramarco de alumínio J7 360x180x120cm | unid | 2 |  |  | 0 |  | 0
9.8 | Contramarco de alumínio J8 120x80x180cm | unid | 5 |  |  | 0 |  | 0
9.9 | Contramarco de alumínio J9 160x80x180cm | unid | 4 |  |  | 0 |  | 0
9.10 | Contramarco de alumínio J10 900x120x120cm | unid | 1 |  |  | 0 |  | 0
9.11 | Contramarco de alumínio J11 200x120x120cm | unid | 7 |  |  | 0 |  | 0
9.12 | Contramarco de alumínio J12 100x120x120cm | unid | 3 |  |  | 0 |  | 0
Janelas
9.13 | Janela de alumínio J1 300x120x180cm | unid | 6 |  |  | 0 |  | 0
9.14 | Janela de alumínio J2 180x80x180cm | unid | 23 |  |  | 0 |  | 0
9.15 | Janela de alumínio J3 590x180x120cm | unid | 1 |  |  | 0 |  | 0
9.16 | Janela de alumínio J4 140x180x120cm | unid | 1 |  |  | 0 |  | 0
9.17 | Janela de alumínio J5 300x180x120cm | unid | 7 |  |  | 0 |  | 0
9.18 | Janela de alumínio J6 180x180x120cm | unid | 67 |  |  | 0 |  | 0
9.19 | Janela de alumínio J7 360x180x120cm | unid | 2 |  |  | 0 |  | 0
9.20 | Janela de alumínio J8 120x80x180cm | unid | 5 |  |  | 0 |  | 0
9.21 | Janela de alumínio J9 160x80x180cm | unid | 4 |  |  | 0 |  | 0
9.22 | Janela de alumínio J10 900x120x120cm | unid | 1 |  |  | 0 |  | 0
9.23 | Janela de alumínio J11 200x120x120cm | unid | 7 |  |  | 0 |  | 0
9.24 | Janela de alumínio J12 100x120x120cm | unid | 3 |  |  | 0 |  | 0
| Subtotal |  |  | 0 | 0 | 0 |  | 0
10.0 | ESQUADRIAS METÁLICAS
10.1 | Escada tipo marinheiro c/ gaiola de 80x520cm aço CA50A Ø = 16,0mm | unid | 1 |  |  | 0 |  | 0
10.2 | Porta em chapa de aço # = 1,21mm (chapa nº 18) de 80x80cm p/ alçapão | unid | 2 |  |  | 0 |  | 0
10.3 | Porta em chapa de aço # = 1,21mm (chapa nº 18) de 160x210cm | unid | 2 |  |  | 0 |  | 0
| Subtotal |  |  | 0 | 0 | 0 |  | 0
11.0 | ESQUADRIAS DE MADEIRA
11.1 | Batentes 80x210cm | unid | 5 |  |  | 0 |  | 0
11.2 | Batentes 160x210cm | unid | 13 |  |  | 0 |  | 0
11.3 | Batentes 100x210cm | unid | 21 |  |  | 0 |  | 0
11.4 | Batentes 90x210cm | unid | 29 |  |  | 0 |  | 0
11.5 | Porta de 2 folha 160x210cm (prancheta ancabeçada c/ visor) | unid | 13 |  |  | 0 |  | 0
11.6 | Porta de 1 folha 80x210cm (prancheta encabeçada) | unid | 5 |  |  | 0 |  | 0
11.7 | Porta de 1 folha 90x210cm (prancheta encabeçada) | unid | 29 |  |  | 0 |  | 0
11.8 | Porta de 1 folha 100x210cm (prancheta encabeçada) | unid | 21 |  |  | 0 |  | 0
11.9 | Alizares | m | 715 |  |  | 0 |  | 0
| Subtotal |  |  | 0 | 0 | 0 |  | 0
12.0 | FERRAGENS
12.1 | Fechadura para porta interna | unid | 68 |  |  | 0 |  | 0
12.2 | Dobradiças de latão cromado 3 ½" (4 p/ porta) | unid | 324 |  |  | 0 |  | 0
12.3 | Parafusos para dobradiças | unid | 1944 |  |  | 0 |  | 0
| Subtotal |  |  | 0 | 0 | 0 |  | 0
13.0 | COBERTURA
13.1 | Estrutura metálica p/ telha tipo "sandwich" | m² | 2307 |  |  | 0 |  | 0
13.2 | Telha de metálica tipo "sandwich" ( pintada na face superior) | m² | 2329 |  |  | 0 |  | 0
13.3 | Calhas em chapas galvanizadas nº 26 | m | 244 |  |  | 0 |  | 0
13.4 | Rufos metálicos em chapas nº 26 | m | 369 |  |  | 0 |  | 0
13.5 | Chapins metálicos de proteção em chapas nº 26 (pingadeira) | m | 672 |  |  | 0 |  | 0
13.6 | Acessórios, parafusos,vedantes, arruelas e etc. | Conj. | 1 |  |  | 0 |  | 0
| Subtotal |  |  | 0 | 0 | 0 |  | 0
14.0 | VIDRAÇARIA
14.1 | Porta de correr em vidro temp.inco.de 320x260cm #=10mm c/bandeira fixa | unid | 1 |  |  | 0 |  | 0
14.2 | Porta de correr em vidro temp.inco.de 480x260cm #=10mm c/bandeira fixa | unid | 1 |  |  | 0 |  | 0
14.3 | Ferragens de montagem | Conj. | 2 |  |  | 0 |  | 0
| Subtotal |  |  | 0 | 0 | 0 |  | 0
15.0 | PINTURA
15.1 | Líquido selador (interno e externo - argamassa) | m² | 6754 |  |  | 0 |  | 0
15.2 | Tinta acrílica fosca (interno, tetos e vigas e externo) | m² | 7052 |  |  | 0 |  | 0
15.3 | Esmalte Sintético (esquadrias metálicas) | m² | 30 |  |  | 0 |  | 0
15.4 | Verniz | m² | 126 |  |  | 0 |  | 0
15.5 | Acessórios, fita crepe, solventes, rolos, etc. | Conj. | 1 |  |  | 0 |  | 0
| Subtotal |  |  | 0 | 0 | 0 |  | 0
16.0 | CANALETAS DE DRENAGEM
16.1 | Canaleta "U" de alvenaria c/ grelha met.p/ drenagem 20 x 20cm | m | 250 |  |  | 0 |  | 0
| Subtotal |  |  | 0 | 0 | 0 |  | 0
17.0 | DIVERSOS
17.1 | Peitoril p/ janelas em granito polido de 30cm | m | 254 |  |  | 0 |  | 0
17.2 | Impermeabilização das marquizes c/ manta asfáltica | m² | 164 |  |  | 0 |  | 0
17.3 | Banca Granito Corumbá pol.130 X 60cm, # = 2,5cm, c/1 abertura para cuba de louça | unid | 10 |  |  | 0 |  | 0
17.4 | Banca Granito Corumbá pol.260 X 60cm, # = 2,5cm, c/2 abertura para cuba de louça | unid | 1 |  |  | 0 |  | 0
17.5 | Banca Granito Corumbá pol.175 X 60cm, # = 2,5cm, c/2 abertura para cuba de louça | unid | 2 |  |  | 0 |  | 0
17.6 | Banca Granito Corumbá pol.150 X 60cm, # = 2,5cm, c/1 abertura para cuba de louça | unid | 2 |  |  | 0 |  | 0
17.7 | Banca Granito Corumbá pol.90 X 60cm, # = 2,5cm, c/1 abertura para cuba de louça | unid | 6 |  |  | 0 |  | 0
17.8 | Banca Granito Corumbá pol.1050X60cm #=2,5cm c/1abert. p/cuba aço inox 56x34x18cm | unid | 1 |  |  | 0 |  | 0
17.9 | Banca Granito Corumbá pol.150X60cm #=2,5cm c/1abertura p/cuba aço inox 56x34x18cm | unid | 1 |  |  | 0 |  | 0
17.10 | Banca Granito Corumbá pol.170X60cm #=2,5cm c/1abertura p/cuba aço inox 56x34x18cm | unid | 1 |  |  | 0 |  | 0
17.11 | Banca Granito Corumbá pol.215 X 60cm, # = 2,5cm | unid | 1 |  |  | 0 |  | 0
17.12 | Banca Granito Corumbá pol.1050 X 60cm, # = 2,5cm | unid | 1 |  |  | 0 |  | 0
17.13 | Divisória em granito polido # = 3cm p/ banheiro | m² | 70 |  |  | 0 |  | 0
17.14 | Kit de segurança p/ deficiente físico | unid | 13 |  |  | 0 |  | 0
17.15 | Limpeza e entrega final | Serv. | 1 |  |  | 0 |  | 0
| Subtotal |  |  | 0 | 0 | 0 |  | 0
| TOTAL GERAL |  |  | 0 | 0 | 0 |  | 0
INSERIR NESSAS LINHAS - DATA, NOME E ASSINATURA DO RESPONSÁVEL

## Cronograma
INSERIR NESSAS LINHAS - CABECALHO COM LOGO E DADOS DA EMPRESA
ITEM | DESCRIÇÃO |  | MATERIAL | MDO | TOTAL | MÊS | [7 empty] | TOTAL
[6 empty] | 1 | 2 | 3 | 4 | 5 | 6 | 7 | 8
1.0 | SERVIÇOS PRELIMINARES:
1.1 | Procedimentos Administrativos (licenças, taxas, aprovação de planta e placas) | 1 | 0 | 0 | 0 | [8 empty] | 0%
1.2 | Limpeza do terreno | 2500 | 0 | 0 | 0 | [8 empty] | 0%
1.3 | Remoção de Entulho (Ver Especificações Técnicas ) | 150 | 0 | 0 | 0 | [8 empty] | 0%
1.4 | Instalação de Canteiro (escritórios, depósito, etc.) | 60 | 0 | 0 | 0 | [8 empty] | 0%
1.5 | Chapa compensada resinada de 110x220cm # = 14mm p/ tapume | 236 | 0 | 0 | 0 | [8 empty] | 0%
1.6 | Pontaletes de madeira roliça de h = 3m p/ tapume | 240 | 0 | 0 | 0 | [8 empty] | 0%
1.7 | Acessórios p/ o tapume (pregos, sarrafos de tábuas e etc.) | 1 | 0 | 0 | 0 | [8 empty] | 0%
1.8 | Marcação da obra (topografia, nivelamento, posicionamento das fundações) | 2245 | 0 | 0 | 0 | [8 empty] | 0%
1.9 | Fech. do canteiro c/ tapumes em chapa compensada # = 14mm e pontaletes | 190 | 0 | 0 | 0 | [8 empty] | 0%
1.10 | Escavação mecânica da piscina | 140 | 0 | 0 | 0 | [8 empty] | 0%
| Subtotal |  | 0 | 0 | 0 | 0 | 0 | 0 | 0 | 0 | 0 | 0 | 0 | 0
2.0 | ADMINISTRAÇÃO LOCAL
2.1 | Licenças, taxas e aprovação de planta (Alvará) | 1 | 0 | 0 | 0 | [8 empty] | 0%
2.2 | Gestão da Obra - (Admin. Obra, Gestão de RH, Seg. Trab., Manut. Equip.) | 8 | 0 | 0 | 0 | [8 empty] | 0%
2.3 | Engenheiro Civil Residente | 8 | 0 | 0 | 0 | [8 empty] | 0%
2.4 | Encarregado Geral | 8 | 0 | 0 | 0 | [8 empty] | 0%
2.5 | Material de escritório e limpeza | 8 | 0 | 0 | 0 | [8 empty] | 0%
| Subtotal |  | 0 | 0 | 0 | 0 | 0 | 0 | 0 | 0 | 0 | 0 | 0 | 0
3.0 | FUNDAÇÕES:
3.1 | Escavação mecânica de estacas de Ø = 25cm | 496 | 0 | 0 | 0 | [8 empty] | 0%
3.2 | Escavação mecânica de estacas de Ø = 30cm | 1288 | 0 | 0 | 0 | [8 empty] | 0%
3.3 | Escavação manual de blocos | 152 | 0 | 0 | 0 | [8 empty] | 0%
3.4 | Escavação manual de baldrames | 135 | 0 | 0 | 0 | [8 empty] | 0%
3.5 | Estacas de Ø = 25cm aço | 482 | 0 | 0 | 0 | [8 empty] | 0%
| concreto fck = 20Mpa | 25 | 0 | 0 | 0 | [8 empty] | 0%
3.6 | Estacas de Ø = 30cm aço | 2052 | 0 | 0 | 0 | [8 empty] | 0%
| concreto fck = 20Mpa | 92 | 0 | 0 | 0 | [8 empty] | 0%
3.7 | Blocos formas | 503 | 0 | 0 | 0 | [8 empty] | 0%
| aço | 6763 | 0 | 0 | 0 | [8 empty] | 0%
| concreto fck = 25Mpa | 59 | 0 | 0 | 0 | [8 empty] | 0%
3.8 | Vigas Baldrames formas | 693 | 0 | 0 | 0 | [8 empty] | 0%
| aço | 3844 | 0 | 0 | 0 | [8 empty] | 0%
| concreto fck = 25Mpa | 52 | 0 | 0 | 0 | [8 empty] | 0%
| Subtotal |  | 0 | 0 | 0 | 0 | 0 | 0 | 0 | 0 | 0 | 0 | 0 | 0
4.0 | ESTRUTURA:
4.1 | Pilares formas de madeira compensada resinada ou c/ tábua | 902 | 0 | 0 | 0 | [8 empty] | 0%
| aço | 8767 | 0 | 0 | 0 | [8 empty] | 0%
| concreto fck = 25Mpa | 53 | 0 | 0 | 0 | [8 empty] | 0%
4.2 | Vigas formas de madeira compensada resinadas ou c/ tábua | 1068 | 0 | 0 | 0 | [8 empty] | 0%
| aço | 6066 | 0 | 0 | 0 | [8 empty] | 0%
| concreto fck = 25Mpa | 86 | 0 | 0 | 0 | [8 empty] | 0%
4.3 | Laje maciça formas de madeira compensada resinada ou c/ tábua | 184 | 0 | 0 | 0 | [8 empty] | 0%
| aço | 1878 | 0 | 0 | 0 | [8 empty] | 0%
| concreto fck = 25Mpa | 43 | 0 | 0 | 0 | [8 empty] | 0%
4.5 | Laje Treliçada de Cobertura | 300 | 0 | 0 | 0 | [8 empty] | 0%
4.6 | Laje Treliçada de Piso | 20 | 0 | 0 | 0 | [8 empty] | 0%
4.7 | Escoramento de madeira roliça p/formas e lajes comprimento médio=3,60m | 1200 | 0 | 0 | 0 | [8 empty] | 0%
| Subtotal |  | 0 | 0 | 0 | 0 | 0 | 0 | 0 | 0 | 0 | 0 | 0 | 0
5.0 | VEDAÇÃO:
5.1 | Alvenaria tijolo furado 1Vez 10x15x20cm (6 furos)+arg. de assentamento | 3082 | 0 | 0 | 0 | [8 empty] | 0%
5.2 | Alvenaria tijolo furado ½ ez 10x15x20cm (6 furos)+arg. de assentamento | 187 | 0 | 0 | 0 | [8 empty] | 0%
| Subtotal |  | 0 | 0 | 0 | 0 | 0 | 0 | 0 | 0 | 0 | 0 | 0 | 0
6.0 | REVESTIMENTO:
6.1 | Chapisco (externo,incluindo chapisco rolado sobre teto de laje treliçada) | 2878 | 0 | 0 | 0 | [8 empty] | 0%
6.2 | Emboço (externo) | 2580 | 0 | 0 | 0 | [8 empty] | 0%
6.3 | Reboco (externo) | 2580 | 0 | 0 | 0 | [8 empty] | 0%
6.4 | Gesso sobre alvenaria(interno) | 4500 | 0 | 0 | 0 | [8 empty] | 0%
6.5 | Gesso em teto sobre laje treliçada c/ enchimento de EPS | 298 | 0 | 0 | 0 | [8 empty] | 0%
6.6 | Cerâmica 20x20cm PEI3 | 754 | 0 | 0 | 0 | [8 empty] | 0%
6.7 | Pastilha de porcelana 5x5cm | 182 | 0 | 0 | 0 | [8 empty] | 0%
| Subtotal |  | 0 | 0 | 0 | 0 | 0 | 0 | 0 | 0 | 0 | 0 | 0 | 0
7.0 | PAVIMENTAÇÃO:
7.1 | Contrapiso de concreto fck= 11Mpa # = 6cm (interno) | 2009 | 0 | 0 | 0 | [8 empty] | 0%
7.2 | Regularização de contrapiso em argamassa de cimento /areia traço 1:3 (interno) | 2009 | 0 | 0 | 0 | [8 empty] | 0%
7.3 | Piso cerâmico 40x40cm PEI5 | 1777 | 0 | 0 | 0 | [8 empty] | 0%
7.4 | Rodapé em cerâmico h = 7cm | 1297 | 0 | 0 | 0 | [8 empty] | 0%
7.5 | Piso de borracha pastilhado preto p/argam. 50x50cm #=7,0mm (vestiário) | 100 | 0 | 0 | 0 | [8 empty] | 0%
7.6 | Contrapiso de concreto liso e nivelado fck= 11Mpa (externo) # = 6cm | 606 | 0 | 0 | 0 | [8 empty] | 0%
7.7 | Soleira de granito cinza p/ porta 30x150cm + argam. de assentamento | 2 | 0 | 0 | 0 | [8 empty] | 0%
7.8 | Soleira de granito cinza p/ porta 30x520cm + argam. de assentamento | 1 | 0 | 0 | 0 | [8 empty] | 0%
7.9 | Soleira de granito cinza p/ porta 30x80cm + argam. de assentamento | 5 | 0 | 0 | 0 | [8 empty] | 0%
7.10 | Soleira de granito cinza p/ porta 30x160cm + argam. de assentamento | 15 | 0 | 0 | 0 | [8 empty] | 0%
7.11 | Soleira de granito cinza p/ porta 30x100cm + argam. de assentamento | 22 | 0 | 0 | 0 | [8 empty] | 0%
7.12 | Soleira de granito cinza p/ porta 30x90°°cm + argam. de assentamento | 29 | 0 | 0 | 0 | [8 empty] | 0%
7.13 | Soleira de granito cinza p/ porta 30x320cm + argam. de assentamento | 1 | 0 | 0 | 0 | [8 empty] | 0%
7.14 | Soleira de granito cinza p/ porta 30x480cm + argam. de assentamento | 1 | 0 | 0 | 0 | [8 empty] | 0%
| Subtotal |  | 0 | 0 | 0 | 0 | 0 | 0 | 0 | 0 | 0 | 0 | 0 | 0
8.0 | INSTALAÇÕES HIDRÁULICA
Alimentação
8.1 | Colar de tomada em PVC Ø = ¾" | 1 | 0 | 0 | 0 | [8 empty] | 0%
8.2 | Joelho 90° soldável c/ rosca Ø = 25 mm - ¾" | 1 | 0 | 0 | 0 | [8 empty] | 0%
8.3 | Adapt sold. c/ flange livre p/ cx. d´água Ø = 25 mm - ¾" | 1 | 0 | 0 | 0 | [8 empty] | 0%
8.4 | Adapt sold.curto c/bolsa-rosca p registro Ø = 25 mm - ¾" | 3 | 0 | 0 | 0 | [8 empty] | 0%
8.5 | Curva 90°° soldável Ø = 25 mm | 3 | 0 | 0 | 0 | [8 empty] | 0%
Esgoto
8.6 | Caixa de inspeção de esgoto sifonada Ø = CES- 60x60 cm | 2 | 0 | 0 | 0 | [8 empty] | 0%
8.7 | Caixa de inspeção esgoto simples Ø = CE- 60x60 cm | 4 | 0 | 0 | 0 | [8 empty] | 0%
8.8 | Caixa de inspeção esgoto simples Ø = CE- 80 x 80 cm | 8 | 0 | 0 | 0 | [8 empty] | 0%
8.9 | Caixa sifonada Ø = 100x100x50 | 2 | 0 | 0 | 0 | [8 empty] | 0%
8.10 | Caixa sifonada Ø = 150x150x50R | 29 | 0 | 0 | 0 | [8 empty] | 0%
8.11 | Sifão flexível Ø = 1" - 1.½" | 28 | 0 | 0 | 0 | [8 empty] | 0%
8.12 | Válvula p/ lavatório e tanque Ø = 1" | 24 | 0 | 0 | 0 | [8 empty] | 0%
8.13 | Válvula p/ pia Ø = 2.½" | 3 | 0 | 0 | 0 | [8 empty] | 0%
8.14 | Bucha de redução longa Ø = 50 mm - 40 mm | 1 | 0 | 0 | 0 | [8 empty] | 0%
8.15 | Curva 45° longa Ø = 100 mm | 10 | 0 | 0 | 0 | [8 empty] | 0%
8.16 | Curva 45° longa Ø = 50 mm | 18 | 0 | 0 | 0 | [8 empty] | 0%
8.17 | Curva 45° longa Ø = 75 mm | 1 | 0 | 0 | 0 | [8 empty] | 0%
8.18 | Curva 45° longa Akros Ø = 40 mm | 18 | 0 | 0 | 0 | [8 empty] | 0%
8.19 | Curva 90°° curta Ø = 100 mm | 14 | 0 | 0 | 0 | [8 empty] | 0%
8.20 | Curva 90°° curta Ø = 40 mm | 25 | 0 | 0 | 0 | [8 empty] | 0%
8.21 | Joelho 45° Ø = 40 mm | 8 | 0 | 0 | 0 | [8 empty] | 0%
8.22 | Joelho 90° Ø = 100 mm | 1 | 0 | 0 | 0 | [8 empty] | 0%
8.23 | Joelho 90° Ø = 40 mm | 1 | 0 | 0 | 0 | [8 empty] | 0%
8.24 | Joelho 90° Ø = 50 mm | 6 | 0 | 0 | 0 | [8 empty] | 0%
8.25 | Joelho 90° c/anel p/ esgoto secundário Ø = 40 mm - 1.½" | 24 | 0 | 0 | 0 | [8 empty] | 0%
8.26 | Junção simples Ø = 100 mm - 50 mm | 19 | 0 | 0 | 0 | [8 empty] | 0%
8.27 | Junção simples Ø = 100 mm- 100 mm | 6 | 0 | 0 | 0 | [8 empty] | 0%
8.28 | Junção simples Ø = 150 mm - 100 mm | 3 | 0 | 0 | 0 | [8 empty] | 0%
8.29 | Junção simples Ø = 50 mm - 50 mm | 6 | 0 | 0 | 0 | [8 empty] | 0%
8.30 | Junção simples Ø = 75 mm - 50 mm | 4 | 0 | 0 | 0 | [8 empty] | 0%
8.31 | Luva de correr Ø = 150 mm | 22 | 0 | 0 | 0 | [8 empty] | 0%
8.32 | Redução excêntrica Ø = 100 mm - 50 mm | 3 | 0 | 0 | 0 | [8 empty] | 0%
8.33 | Redução excêntrica Ø = 75 mm - 50 mm | 1 | 0 | 0 | 0 | [8 empty] | 0%
8.34 | Tubo rígido c/ ponta lisa Ø = 100 mm - 4" | 20 | 0 | 0 | 0 | [8 empty] | 0%
8.35 | Tubo rígido c/ ponta lisa Ø = 150 mm - 6" | 35 | 0 | 0 | 0 | [8 empty] | 0%
8.36 | Tubo rígido c/ ponta lisa Ø = 40 mm | 7 | 0 | 0 | 0 | [8 empty] | 0%
8.37 | Tubo rígido c/ ponta lisa Ø = 50 mm - 2" | 14 | 0 | 0 | 0 | [8 empty] | 0%
8.38 | Tubo rígido c/ ponta lisa Ø = 75 mm - 3" | 4 | 0 | 0 | 0 | [8 empty] | 0%
8.39 | Tê 45 Ø = 40 mm | 1 | 0 | 0 | 0 | [8 empty] | 0%
Esgoto Pluvial
8.40 | Curva 90° curta Ø = 100mm | 21 | 0 | 0 | 0 | [8 empty] | 0%
8.41 | Joelho 90° Ø = 150mm | 2 | 0 | 0 | 0 | [8 empty] | 0%
8.42 | Luva de correr Ø = 150 mm | 4 | 0 | 0 | 0 | [8 empty] | 0%
8.43 | Luva simples Ø = 100mm | 41 | 0 | 0 | 0 | [8 empty] | 0%
8.44 | Tubo rígido c/ ponta lisa Ø = 100 mm - 4" | 15 | 0 | 0 | 0 | [8 empty] | 0%
8.45 | Tubo rígido c/ ponta lisa Ø = 150 mm - 6" | 7 | 0 | 0 | 0 | [8 empty] | 0%
| Água | [12 empty] | 0%
8.46 | Caixa d'água de fibra de 6000litros | 2 | 0 | 0 | 0 | [8 empty] | 0%
8.47 | Bolsa de ligação p/ vaso sanitário Ø = 1.½" | 15 | 0 | 0 | 0 | [8 empty] | 0%
8.48 | Tubo de descarga VDE. Ø = 38 mm | 1 | 0 | 0 | 0 | [8 empty] | 0%
8.49 | Tubo de ligação latão cromado c/ canopla Ø = 38 mm | 1 | 0 | 0 | 0 | [8 empty] | 0%
8.50 | Joelho de redução soldável c/ rosca Ø = 25 mm - ½" | 14 | 0 | 0 | 0 | [8 empty] | 0%
8.51 | Luva soldável c/ rosca Ø = 25 mm -¾" | 7 | 0 | 0 | 0 | [8 empty] | 0%
8.52 | Adapt sold. c/ flange livre p/ cx. d´água Ø = 75 mm - 2.½" | 1 | 0 | 0 | 0 | [8 empty] | 0%
8.53 | Adapt sold.curto c/bolsa-rosca p registro Ø = 25 mm - ¾" | 17 | 0 | 0 | 0 | [8 empty] | 0%
8.54 | Adapt sold.curto c/bolsa-rosca p registro Ø = 40 mm - 1.¼" | 26 | 0 | 0 | 0 | [8 empty] | 0%
8.55 | Adapt sold.curto c/bolsa-rosca p registro Ø = 50 mm - 1.½" | 1 | 0 | 0 | 0 | [8 empty] | 0%
8.56 | Adapt sold.curto c/bolsa-rosca p registro Ø = 75 mm - 2.½" | 2 | 0 | 0 | 0 | [8 empty] | 0%
8.57 | Bucha de redução sold. curta Ø = 32 mm - 25 mm | 17 | 0 | 0 | 0 | [8 empty] | 0%
8.58 | Bucha de redução sold. curta Ø = 40 mm - 32 mm | 6 | 0 | 0 | 0 | [8 empty] | 0%
8.59 | Bucha de redução sold. curta Ø = 50 mm - 40 mm | 2 | 0 | 0 | 0 | [8 empty] | 0%
8.60 | Bucha de redução sold. curta Ø = 60 mm - 50 mm | 2 | 0 | 0 | 0 | [8 empty] | 0%
8.61 | Bucha de redução sold. curta Ø = 75 mm - 60 mm | 1 | 0 | 0 | 0 | [8 empty] | 0%
8.62 | Bucha de redução sold. longa Ø = 50 mm - 32 mm | 2 | 0 | 0 | 0 | [8 empty] | 0%
8.63 | Bucha de redução sold. longa Ø = 60 mm - 40 mm | 4 | 0 | 0 | 0 | [8 empty] | 0%
8.64 | Bucha de redução sold. longa Ø = 60 mm- 32 mm | 1 | 0 | 0 | 0 | [8 empty] | 0%
8.65 | Curva 45° soldável Ø = 60 mm | 1 | 0 | 0 | 0 | [8 empty] | 0%
8.66 | Curva 90° soldável Ø = 25 mm | 27 | 0 | 0 | 0 | [8 empty] | 0%
8.67 | Curva 90° soldável Ø = 32 mm | 10 | 0 | 0 | 0 | [8 empty] | 0%
8.68 | Curva 90° soldável Ø = 40 mm | 1 | 0 | 0 | 0 | [8 empty] | 0%
8.69 | Curva 90° soldável Ø = 50 mm | 5 | 0 | 0 | 0 | [8 empty] | 0%
8.70 | Curva 90° soldável Ø = 60 mm | 4 | 0 | 0 | 0 | [8 empty] | 0%
8.71 | Curva 90° soldável Ø = 75 mm | 1 | 0 | 0 | 0 | [8 empty] | 0%
8.72 | Joelho 45° soldável Ø = 50 mm | 2 | 0 | 0 | 0 | [8 empty] | 0%
8.73 | Joelho 90° de redução soldável Ø = 32 mm - 25 mm | 1 | 0 | 0 | 0 | [8 empty] | 0%
8.74 | Luva soldável Ø = 32 mm | 1 | 0 | 0 | 0 | [8 empty] | 0%
8.75 | Luva soldável Ø = 50 mm | 2 | 0 | 0 | 0 | [8 empty] | 0%
8.76 | Luva soldável Ø = 60 mm | 5 | 0 | 0 | 0 | [8 empty] | 0%
8.77 | Tubos PVC soldável Ø = 25 mm | 26 | 0 | 0 | 0 | [8 empty] | 0%
8.78 | Tubos PVC soldável Ø = 32 mm | 15 | 0 | 0 | 0 | [8 empty] | 0%
8.79 | Tubos PVC soldável Ø = 40 mm | 2 | 0 | 0 | 0 | [8 empty] | 0%
8.80 | Tubos PVC soldável Ø = 50 mm | 6.5 | 0 | 0 | 0 | [8 empty] | 0%
8.81 | Tubos PVC soldável Ø = 60 mm | 13 | 0 | 0 | 0 | [8 empty] | 0%
8.82 | Tubos PVC soldável Ø = 75 mm | 0.5 | 0 | 0 | 0 | [8 empty] | 0%
8.83 | Tê 90° soldável Ø = 25 mm | 21 | 0 | 0 | 0 | [8 empty] | 0%
8.84 | Tê 90° soldável Ø = 32 mm | 7 | 0 | 0 | 0 | [8 empty] | 0%
8.85 | Tê 90° soldável Ø = 50 mm | 3 | 0 | 0 | 0 | [8 empty] | 0%
8.86 | Tê 90° soldável Ø = 60 mm | 6 | 0 | 0 | 0 | [8 empty] | 0%
8.87 | Tê de redução 90 soldável Ø = 32 mm - 25 mm | 17 | 0 | 0 | 0 | [8 empty] | 0%
8.88 | Tê de redução 90 soldável Ø = 50 mm - 32 mm | 2 | 0 | 0 | 0 | [8 empty] | 0%
8.89 | Joelho 90º soldável com bucha de latão Ø = 25 mm - ¾" | 11 | 0 | 0 | 0 | [8 empty] | 0%
8.90 | Joelho 90º de redução soldável c/bucha de latão Ø = 25 mm- ½" | 22 | 0 | 0 | 0 | [8 empty] | 0%
8.91 | Bucha de redução Ø = 28 x 22 Aguaterm | 2 | 0 | 0 | 0 | [8 empty] | 0%
8.92 | Joelho 90º de transição Ø = 22 x ½" Aguaterm | 3 | 0 | 0 | 0 | [8 empty] | 0%
8.93 | Tubo CPVC 3 Mts Ø = 22 mm - Aguaterm | 1 | 0 | 0 | 0 | [8 empty] | 0%
8.94 | Tubo CPVC 3 Mts Ø = 28 mm - Aguaterm | 1 | 0 | 0 | 0 | [8 empty] | 0%
Metais
8.95 | Registro bruto de gaveta industrial Ø = 2.½" | 1 | 0 | 0 | 0 | [8 empty] | 0%
8.96 | Registro bruto de gaveta industrial Ø = ¾" | 1 | 0 | 0 | 0 | [8 empty] | 0%
8.97 | Registro de gaveta c/ canopla cromada Ø = 1.¼" | 13 | 0 | 0 | 0 | [8 empty] | 0%
8.98 | Registro de gaveta c/ canopla cromada Ø = ¾" | 5 | 0 | 0 | 0 | [8 empty] | 0%
8.99 | Registro de esfera Ø = ¾" | 1 | 0 | 0 | 0 | [8 empty] | 0%
8.100 | Registro de pressão c/ canopla cromada Ø = ¾" | 7 | 0 | 0 | 0 | [8 empty] | 0%
8.101 | Válvula de Descarga Presmatic p/ Mictório Ø = ½" | 1 | 0 | 0 | 0 | [8 empty] | 0%
8.102 | Válvula de descarga baixa pressão Ø = 1.½" | 1 | 0 | 0 | 0 | [8 empty] | 0%
8.103 | Ducha higiênica Ø = 25mm x ½" | 14 | 0 | 0 | 0 | [8 empty] | 0%
8.104 | Engate flexível cobre cromado com canopla Ø = ½ - 40cm | 38 | 0 | 0 | 0 | [8 empty] | 0%
8.105 | Torneira de Lavatório Automática Ø = 25 mm - ½" | 24 | 0 | 0 | 0 | [8 empty] | 0%
8.106 | Torneira de Pia de Cozinha Ø = 25mm - ¾" | 3 | 0 | 0 | 0 | [8 empty] | 0%
8.107 | Torneira de Tanque de Lavar Ø = 25mmx ¾" | 1 | 0 | 0 | 0 | [8 empty] | 0%
Louças
8108 | Mictório de louça branca c/ sifão acoplado Ø = ½" | 1 | 0 | 0 | 0 | [8 empty] | 0%
8109 | Vaso Sanitário c/ cx. acoplada Ø = ½" | 14 | 0 | 0 | 0 | [8 empty] | 0%
8110 | Vaso Sanitário p/ Válvula de Descarga de 1 ½" Ø = 40mm - 1 ½" | 1 | 0 | 0 | 0 | [8 empty] | 0%
8111 | Cuba de louça branca tamanho médio | 21 | 0 | 0 | 0 | [8 empty] | 0%
8112 | Tanque de Louça Branca c/ coluna | 1 | 0 | 0 | 0 | [8 empty] | 0%
Diversos
8103 | Cuba de aço inoxidável de 40x40x25cm | 3 | 0 | 0 | 0 | [8 empty] | 0%
| Subtotal |  | 0 | 0 | 0 | 0 | 0 | 0 | 0 | 0 | 0 | 0 | 0 | 0
9.0 | ESQUADRIAS DE ALUMÍNIO
9.1 | Contramarco de alumínio J1 300x120x180cm | 6 | 0 | 0 | 0 | [8 empty] | 0%
9.2 | Contramarco de alumínio J2 180x80x180cm | 23 | 0 | 0 | 0 | [8 empty] | 0%
9.3 | Contramarco de alumínio J3 590x180x120cm | 1 | 0 | 0 | 0 | [8 empty] | 0%
9.4 | Contramarco de alumínio J4 140x180x120cm | 1 | 0 | 0 | 0 | [8 empty] | 0%
9.5 | Contramarco de alumínio J5 300x180x120cm | 7 | 0 | 0 | 0 | [8 empty] | 0%
9.6 | Contramarco de alumínio J6 180x180x120cm | 67 | 0 | 0 | 0 | [8 empty] | 0%
9.7 | Contramarco de alumínio J7 360x180x120cm | 2 | 0 | 0 | 0 | [8 empty] | 0%
9.8 | Contramarco de alumínio J8 120x80x180cm | 5 | 0 | 0 | 0 | [8 empty] | 0%
9.9 | Contramarco de alumínio J9 160x80x180cm | 4 | 0 | 0 | 0 | [8 empty] | 0%
9.10 | Contramarco de alumínio J10 900x120x120cm | 1 | 0 | 0 | 0 | [8 empty] | 0%
9.11 | Contramarco de alumínio J11 200x120x120cm | 7 | 0 | 0 | 0 | [8 empty] | 0%
9.12 | Contramarco de alumínio J12 100x120x120cm | 3 | 0 | 0 | 0 | [8 empty] | 0%
Janelas
9.13 | Janela de alumínio J1 300x120x180cm | 6 | 0 | 0 | 0 | [8 empty] | 0%
9.14 | Janela de alumínio J2 180x80x180cm | 23 | 0 | 0 | 0 | [8 empty] | 0%
9.15 | Janela de alumínio J3 590x180x120cm | 1 | 0 | 0 | 0 | [8 empty] | 0%
9.16 | Janela de alumínio J4 140x180x120cm | 1 | 0 | 0 | 0 | [8 empty] | 0%
9.17 | Janela de alumínio J5 300x180x120cm | 7 | 0 | 0 | 0 | [8 empty] | 0%
9.18 | Janela de alumínio J6 180x180x120cm | 67 | 0 | 0 | 0 | [8 empty] | 0%
9.19 | Janela de alumínio J7 360x180x120cm | 2 | 0 | 0 | 0 | [8 empty] | 0%
9.20 | Janela de alumínio J8 120x80x180cm | 5 | 0 | 0 | 0 | [8 empty] | 0%
9.21 | Janela de alumínio J9 160x80x180cm | 4 | 0 | 0 | 0 | [8 empty] | 0%
9.22 | Janela de alumínio J10 900x120x120cm | 1 | 0 | 0 | 0 | [8 empty] | 0%
9.23 | Janela de alumínio J11 200x120x120cm | 7 | 0 | 0 | 0 | [8 empty] | 0%
9.24 | Janela de alumínio J12 100x120x120cm | 3 | 0 | 0 | 0 | [8 empty] | 0%
| Subtotal |  | 0 | 0 | 0 | 0 | 0 | 0 | 0 | 0 | 0 | 0 | 0 | 0
10.0 | ESQUADRIAS METÁLICAS
10.1 | Escada tipo marinheiro c/ gaiola de 80x520cm aço CA50A Ø = 16,0mm | 1 | 0 | 0 | 0 | [8 empty] | 0%
10.2 | Porta em chapa de aço # = 1,21mm (chapa nº 18) de 80x80cm p/ alçapão | 2 | 0 | 0 | 0 | [8 empty] | 0%
10.3 | Porta em chapa de aço # = 1,21mm (chapa nº 18) de 160x210cm | 2 | 0 | 0 | 0 | [8 empty] | 0%
| Subtotal |  | 0 | 0 | 0 | 0 | 0 | 0 | 0 | 0 | 0 | 0 | 0 | 0
11.0 | ESQUADRIAS DE MADEIRA
11.1 | Batentes 80x210cm | 5 | 0 | 0 | 0 | [8 empty] | 0%
11.2 | Batentes 160x210cm | 13 | 0 | 0 | 0 | [8 empty] | 0%
11.3 | Batentes 100x210cm | 21 | 0 | 0 | 0 | [8 empty] | 0%
11.4 | Batentes 90x210cm | 29 | 0 | 0 | 0 | [8 empty] | 0%
11.5 | Porta de 2 folha 160x210cm (prancheta ancabeçada c/ visor) | 13 | 0 | 0 | 0 | [8 empty] | 0%
11.6 | Porta de 1 folha 80x210cm (prancheta encabeçada) | 5 | 0 | 0 | 0 | [8 empty] | 0%
11.7 | Porta de 1 folha 90x210cm (prancheta encabeçada) | 29 | 0 | 0 | 0 | [8 empty] | 0%
11.8 | Porta de 1 folha 100x210cm (prancheta encabeçada) | 21 | 0 | 0 | 0 | [8 empty] | 0%
11.9 | Alizares | 715 | 0 | 0 | 0 | [8 empty] | 0%
| Subtotal |  | 0 | 0 | 0 | 0 | 0 | 0 | 0 | 0 | 0 | 0 | 0 | 0
12.0 | FERRAGENS
12.1 | Fechadura para porta interna | 68 | 0 | 0 | 0 | [8 empty] | 0%
12.2 | Dobradiças de latão cromado 3 ½" (4 p/ porta) | 324 | 0 | 0 | 0 | [8 empty] | 0%
12.3 | Parafusos para dobradiças | 1944 | 0 | 0 | 0 | [8 empty] | 0%
| Subtotal |  | 0 | 0 | 0 | 0 | 0 | 0 | 0 | 0 | 0 | 0 | 0 | 0
13.0 | COBERTURA
13.1 | Estrutura metálica p/ telha tipo "sandwich" | 2307 | 0 | 0 | 0 | [8 empty] | 0%
13.2 | Telha de metálica tipo "sandwich" ( pintada na face superior) | 2329 | 0 | 0 | 0 | [8 empty] | 0%
13.3 | Calhas em chapas galvanizadas nº 26 | 244 | 0 | 0 | 0 | [8 empty] | 0%
13.4 | Rufos metálicos em chapas nº 26 | 369 | 0 | 0 | 0 | [8 empty] | 0%
13.5 | Chapins metálicos de proteção em chapas nº 26 (pingadeira) | 672 | 0 | 0 | 0 | [8 empty] | 0%
13.6 | Acessórios, parafusos,vedantes, arruelas e etc. | 1 | 0 | 0 | 0 | [8 empty] | 0%
| Subtotal |  | 0 | 0 | 0 | 0 | 0 | 0 | 0 | 0 | 0 | 0 | 0 | 0
14.0 | VIDRAÇARIA
14.1 | Porta de correr em vidro temp.inco.de 320x260cm #=10mm c/bandeira fixa | 1 | 0 | 0 | 0
14.2 | Porta de correr em vidro temp.inco.de 480x260cm #=10mm c/bandeira fixa | 1 | 0 | 0 | 0
14.3 | Ferragens de montagem | 2 | 0 | 0 | 0
| Subtotal |  | 0 | 0 | 0 | 0 | 0 | 0 | 0 | 0 | 0 | 0 | 0 | 0
15.0 | PINTURA
15.1 | Líquido selador (interno e externo - argamassa) | 6754 | 0 | 0 | 0 | [8 empty] | 0%
15.2 | Tinta acrílica fosca (interno, tetos e vigas e externo) | 7052 | 0 | 0 | 0 | [8 empty] | 0%
15.3 | Esmalte Sintético (esquadrias metálicas) | 30 | 0 | 0 | 0 | [8 empty] | 0%
15.4 | Verniz | 126 | 0 | 0 | 0 | [8 empty] | 0%
15.5 | Acessórios, fita crepe, solventes, rolos, etc. | 1 | 0 | 0 | 0 | [8 empty] | 0%
| Subtotal |  | 0 | 0 | 0 | 0 | 0 | 0 | 0 | 0 | 0 | 0 | 0 | 0
16.0 | CANALETAS DE DRENAGEM
16.1 | Canaleta "U" de alvenaria c/ grelha met.p/ drenagem 20 x 20cm | 250 | 0 | 0 | 0 | [8 empty] | 0%
| Subtotal |  | 0 | 0 | 0 | 0 | 0 | 0 | 0 | 0 | 0 | 0 | 0 | 0
17.0 | DIVERSOS
17.1 | Peitoril p/ janelas em granito polido de 30cm | 254 | 0 | 0 | 0 | [8 empty] | 0%
17.2 | Impermeabilização das marquizes c/ manta asfáltica | 164 | 0 | 0 | 0 | [8 empty] | 0%
17.3 | Banca Granito Corumbá pol.130 X 60cm, # = 2,5cm, c/1 abertura para cuba de louça | 10 | 0 | 0 | 0 | [8 empty] | 0%
17.4 | Banca Granito Corumbá pol.260 X 60cm, # = 2,5cm, c/2 abertura para cuba de louça | 1 | 0 | 0 | 0 | [8 empty] | 0%
17.5 | Banca Granito Corumbá pol.175 X 60cm, # = 2,5cm, c/2 abertura para cuba de louça | 2 | 0 | 0 | 0 | [8 empty] | 0%
17.6 | Banca Granito Corumbá pol.150 X 60cm, # = 2,5cm, c/1 abertura para cuba de louça | 2 | 0 | 0 | 0 | [8 empty] | 0%
17.7 | Banca Granito Corumbá pol.90 X 60cm, # = 2,5cm, c/1 abertura para cuba de louça | 6 | 0 | 0 | 0 | [8 empty] | 0%
17.8 | Banca Granito Corumbá pol.1050X60cm #=2,5cm c/1abert. p/cuba aço inox 56x34x18cm | 1 | 0 | 0 | 0 | [8 empty] | 0%
17.9 | Banca Granito Corumbá pol.150X60cm #=2,5cm c/1abertura p/cuba aço inox 56x34x18cm | 1 | 0 | 0 | 0 | [8 empty] | 0%
17.10 | Banca Granito Corumbá pol.170X60cm #=2,5cm c/1abertura p/cuba aço inox 56x34x18cm | 1 | 0 | 0 | 0 | [8 empty] | 0%
17.11 | Banca Granito Corumbá pol.215 X 60cm, # = 2,5cm | 1 | 0 | 0 | 0 | [8 empty] | 0%
17.12 | Banca Granito Corumbá pol.1050 X 60cm, # = 2,5cm | 1 | 0 | 0 | 0 | [8 empty] | 0%
17.13 | Divisória em granito polido # = 3cm p/ banheiro | 70 | 0 | 0 | 0 | [8 empty] | 0%
17.14 | Kit de segurança p/ deficiente físico | 13 | 0 | 0 | 0 | [8 empty] | 0%
17.15 | Limpeza e entrega final | 1 | 0 | 0 | 0 | [8 empty] | 0%
| Subtotal |  | 0 | 0 | 0 | 0 | 0 | 0 | 0 | 0 | 0 | 0 | 0 | 0
| TOTAL GERAL |  | 0 | 0.01 | 0 | 0 | 0 | 0 | 0 | 0 | 0 | 0 | 0 | 0
|  |  | #DIV/0! | #DIV/0! | #DIV/0! | #DIV/0! | #DIV/0! | #DIV/0! | #DIV/0! | #DIV/0! | #DIV/0! | #DIV/0! | #DIV/0! | #DIV/0!
[6 empty] | 1º MÊS | 2º MÊS | 3º MÊS | 4º MÊS | 5º MÊS | 6º MÊS | 7º MÊS | 8º MÊS
INSERIR NESSAS LINHAS - DATA, NOME E ASSINATURA DO RESPONSÁVEL