## Planilha
INSERIR NESSAS LINHAS - CABECALHO COM LOGO E DADOS DA EMPRESA
ITEM | DESCRIÇÃO | UNID | QUANT. | MATERIAL | MDO | TOTAL | BDI | TOTAL C/ BDI
1.0 | SERVIÇOS PRELIMINARES:
1.1 | Placas de obra em chapa galvanizada nº 22 de 200x250cm | unid | 2 | 775 | 30 | 1610 | 17.15% | 1891.75
1.2 | Limpeza do terreno | m² | 300 | 0 | 0.4 | 120 | 25.41% | 150.492
1.3 | Instalação de Canteiro (escritórios, depósito, vastiários, sanitários, etc.) | m² | 60 | 50 | 36 | 5160 | 17.15% | 6063
1.4 | Padrão de entrada de água (concessionária local) | unid | 1 | 380 | 70 | 450 | 17.15% | 528.75
1.5 | Padrão de entrada de energia elétrica (concessionária local) | unid | 1 | 461.17 | 70 | 531.17 | 17.15% | 624.1247
1.6 | Marcação da obra (topografia, nivelamento, posicionamento das fundações) | m² | 65 | 0 | 1 | 65 | 17.5% | 76.375
1.7 | Chapa compensada resinada de 110x220cm # = 14mm p/ tapume | unid | 64 | 31.29 | 2.3 | 2149.76 | 25.41% | 2696.014
1.8 | Pontaletes de madeira roliça de h = 3m p/ tapume | unid | 64 | 3.2 | 0.8 | 256 | 25.41% | 321.0496
1.9 | Acessórios p/ o tapume (pregos, sarrafos de tábuas e etc.) | Conj. | 1 | 200 | 60 | 260 | 25.41% | 326.066
1.10 | Movimentação de Terra (corte, aterro e compactação) | m³ | 320 | 0 | 4 | 1280 | 25.41% | 1605.248
| Subtotal |  |  | 7798.53 | 4083.4 | 11881.93 |  | 14282.8694
2.0 | FUNDAÇÕES:
2.1 | Escavação manual de sapatas | m³ | 4 | 0 | 18.62 | 74.48 | 25.41% | 93.4054
2.2 | Escavação manual de baldrames | m³ | 4 | 0 | 17.6 | 70.4 | 25.41% | 88.2886
2.3 | Sapatas formas | m² | 13 | 15.52 | 51.44 | 870.48 | 25.41% | 1091.669
| aço | Kg | 111 | 4.49 | 1.15 | 626.04 | 25.41% | 785.1168
| concreto fck = 20Mpa | m³ | 2 | 278.32 | 15 | 586.64 | 25.41% | 735.7052
2.4 | Baldrames formas | m² | 40 | 15.52 | 51.44 | 2678.4 | 25.41% | 3358.9814
| aço | Kg | 162 | 4.49 | 1.15 | 913.68 | 25.41% | 1145.8461
| concreto fck = 20Mpa | m³ | 3 | 278.32 | 15 | 879.96 | 25.41% | 1103.5578
| Subtotal |  |  | 3439.93 | 3260.15 | 6700.08 |  | 8402.5703
3.0 | ESTRUTURA:
3.1 | Pilares formas de madeira compensada resinada ou c/ tábua | m² | 28 | 15.52 | 51.44 | 1874.88 | 25.41% | 2351.287
| aço | Kg | 144 | 4.49 | 1.15 | 812.16 | 25.41% | 1018.5299
| concreto fck = 20Mpa | m³ | 2 | 278.32 | 15 | 586.64 | 25.41% | 735.7052
3.2 | Vigas formas de madeira compensada resinadas ou c/ tábua | m² | 48 | 15.52 | 51.44 | 3214.08 | 25.41% | 4030.7777
| aço | Kg | 251 | 4.49 | 1.15 | 1415.64 | 25.41% | 1775.3541
| concreto fck = 20Mpa | m³ | 4 | 278.32 | 15 | 1173.28 | 25.41% | 1471.4104
3.3 | Laje maciça formas de madeira compensada resinada ou c/ tábua | m² | 20 | 15.52 | 51.44 | 1339.2 | 25.41% | 1679.4907
| aço | Kg | 150 | 4.49 | 1.15 | 846 | 25.41% | 1060.9686
| concreto fck = 20Mpa | m³ | 3 | 278.32 | 15 | 879.96 | 25.41% | 1103.5578
3.4 | Laje Treliçada de Piso | m² | 66 | 82.28 | 8.7 | 6004.68 | 25.41% | 7530.4692
3.5 | Escoramento de madeira roliça p/ formas e lajes comprimento médio = 2,90m | unid | 60 | 3.2 | 0.8 | 240 | 25.41% | 300.984
| Subtotal |  |  | 12064.33 | 6322.19 | 18386.52 |  | 23058.5347
4.0 | VEDAÇÃO:
4.1 | Alvenaria tijolo furado 15x20x30cm (9 furos) | m² | 127 | 16.86 | 12.6 | 3741.42 | 25.41% | 4692.1148
| Subtotal |  |  | 2141.22 | 1600.2 | 3741.42 |  | 4692.1148
5.0 | REVESTIMENTO:
5.1 | Chapisco | m² | 253 | 1.21 | 1.3 | 635.03 | 25.41% | 796.3911
5.2 | Emboço | m² | 253 | 6.56 | 9.8 | 4139.08 | 25.41% | 5190.8202
5.3 | Reboco | m² | 253 | 2.56 | 6.5 | 2292.18 | 25.41% | 2874.6229
5.4 | Gesso em teto sobre laje treliçada c/ enchimento de EPS | m² | 50 | 6 | 10.71 | 835.5 | 25.41% | 1047.8005
| Subtotal |  |  | 2913.49 | 4988.3 | 7901.79 |  | 9909.6348
6.0 | PAVIMENTAÇÃO:
6.1 | Contrapiso de concreto fck= 11Mpa interno # = 6cm | m² | 46 | 14.81 | 0.9 | 722.66 | 25.41% | 906.2879
6.2 | Regularização de Contrapiso em argamassa cimento / areia traço 1:3 | m² | 46 | 2.1 | 10.38 | 574.08 | 25.41% | 719.9537
6.3 | Piso cerâmico 40x40cm PEI5 | m² | 46 | 23.25 | 12 | 1621.5 | 25.41% | 2033.5231
6.4 | Rodapé em piso cerâmico h = 7cm | m | 38 | 1.62 | 1.2 | 107.16 | 25.41% | 134.3894
6.5 | Argamassa de assentamento p/ piso cerâmico (interno) | m² | 46 | 1.25 | 0 | 57.5 | 25.41% | 72.1107
6.6 | Contrapiso de concreto fck= 11Mpa externo # = 6cm | m² | 36 | 14.81 | 0.9 | 565.56 | 25.41% | 709.2688
6.7 | Regularização de Contrapiso em argamassa cimento / areia traço 1:3 | m² | 36 | 2.1 | 10.38 | 449.28 | 25.41% | 563.442
6.8 | Soleira em granito cinza p/porta 20 x 160cm # = 2cm | unid | 2 | 29.91 | 3.75 | 67.32 | 25.41% | 84.426
| Subtotal |  |  | 2635 | 1530.06 | 4165.06 |  | 5223.4017
7.0 | INSTALAÇÕES HIDRÁULICAS E SANITÁRIAS
Agua fria
7.1 | Caixa d'água de fibra de 1000 litros tipo Taça | unid | 1 | 488.2 | 20 | 508.2 | 25.41% | 637.3336
7.2 | Tubo de PVC soldável marrom p/ água Ø = 25mm c/ 6m | unid | 2 | 11.98 | 2.1564 | 28.2728 | 25.41% | 35.4569
7.3 | Engate flexível cromado c/ canopla Ø = ½" c=40cm | unid | 2 | 16.31 | 2.9358 | 38.4916 | 25.41% | 48.2723
7.4 | Pia completa (bancada em granito, torneira, cuba de inox e acessórios) 60x180cm | unid | 2 | 380 | 68.4 | 896.8 | 25.41% | 1124.6769
7.5 | Tubo de PVC esgoto Ø = 40mm c/ 6m | unid | 2 | 15.54 | 2.7972 | 36.6744 | 25.41% | 45.9934
7.6 | Tubo de PVC esgoto Ø = 50mm c/ 6m | unid | 2 | 29.4 | 5.292 | 69.384 | 25.41% | 87.0145
7.7 | Caixa sifonada de PVC esgoto de 100x100x50mm c/ grelha articulada de inox | unid | 2 | 33.24 | 5.9832 | 78.4464 | 25.41% | 98.3796
7.8 | Acessórios, cola, conexões, vedarosca e etc. | Conj. | 1 | 180 | 32.4 | 212.4 | 25.41% | 266.3708
| Subtotal |  |  | 1641.14 | 227.5292 | 1868.6692 |  | 2343.498
8.0 | ESQUADRIAS DE ALUMÍNIO (comp. x alt.)
8.1 | Contramarcos assentados p/ janelas das salas 226 x 46cm | unid | 6 | 36 | 20 | 336 | 25.41% | 421.3776
8.2 | Janela tipo basculante c/vidro liso transparente #=4,0mm 226 x 46cm | unid | 6 | 207.5 | 8.3 | 1294.8 | 17.5% | 1521.39
| Subtotal |  |  | 1461 | 169.8 | 1630.8 |  | 1942.7676
9.0 | ESQUADRIAS METÁLICAS
9.1 | Escada tipo marinheiro c/ gaiola de 80x520cm aço CA50A Ø = 16,0mm | unid | 1 | 180 | 60 | 240 | 25.41% | 300.984
9.2 | Porta em chapa de aço # = 1,21mm (nº 18) de 160x210cm | unid | 2 | 217 | 28 | 490 | 25.41% | 614.509
| Subtotal |  |  | 614 | 116 | 730 |  | 915.493
10.0 | COBERTURA E IMPERMEABILIZAÇÃO
10.1 | Manta asfaltica | m² | 75 | 14.45 | 24.65 | 2932.5 | 17.5% | 3445.6875
10.2 | Manta geotêxtil (bidin) | m² | 75 | 5.42 | 1.36 | 508.5 | 17.5% | 597.4875
10.3 | Chapas galvanizadas perfurada nº 12 L= 80cm | m | 12 | 31.92 | 3.2 | 421.44 | 17.5% | 495.192
10.4 | Calhas em chapas galvanizadas nº 26 L=30cm | m | 12 | 24.56 | 12.24 | 441.6 | 17.5% | 518.88
10.5 | Chapins metálicos de proteção em chapas nº 26 (pingadeira) | m | 36 | 32 | 12.24 | 1592.64 | 17.5% | 1871.352
10.6 | Acessórios, parafusos,vedantes, arruelas e etc. | Conj. | 1 | 200 | 70 | 270 | 17.5% | 317.25
| Subtotal |  |  | 3520.01 | 2646.67 | 6166.68 |  | 7245.849
11.0 | PINTURA
11.1 | Líquido preparador de paredes (interno e externo) | m² | 303 | 0.7 | 0.4 | 333.3 | 25.41% | 417.9915
11.2 | Massa corrida acrílica | m² | 177 | 4 | 4 | 1416 | 25.41% | 1775.8056
11.3 | Tinta acrílica fosca (interno e externa) | m² | 303 | 4 | 10.6 | 4423.8 | 25.41% | 5547.8876
11.4 | Esmalte Sintético | m² | 20 | 2.3 | 2.2 | 90 | 25.41% | 112.869
11.5 | Acessórios, fita crepe, solventes, rolos, etc. | Conj. | 1 | 150 | 60 | 210 | 25.41% | 263.361
| Subtotal |  |  | 2328.1 | 4145 | 6473.1 |  | 8117.9147
12.0 | ENTORNO DA OBRA
12.1 | Canaleta em "U" de alvenaria p/ drenagem pluvial 25 x 30cm | m | 32 | 29.8 | 8.4 | 1222.4 | 25.41% | 1533.0118
12.2 | Grelha metálica p/ a canaleta em "U" de 25 x 300cm | unid | 32 | 101 | 6.36 | 3435.52 | 25.41% | 4308.4856
12.3 | Abrigo de alvenaria p/bomba compressora c/laje de 200x100cm) h=200cm | unid | 1 | 600 | 240 | 840 | 25.41% | 1053.444
| Subtotal |  |  | 4785.6 | 712.32 | 5497.92 |  | 6894.9415
13.0 | DIVERSOS
13.1 | Peitoril em granito p/janelas de 226 x 25cm # = 2cm | unid | 21 | 138.73 | 18 | 3291.33 | 25.41% | 4127.657
13.2 | Terra vegetal p/ plantio de grama | m³ | 25 | 42 | 8.4 | 1260 | 17.5% | 1480.5
13.3 | Grama esmeralda | m² | 70 | 6.79 | 1.8401 | 604.107 | 17.5% | 709.8257
13.4 | Limpeza e entrega final | Serv. | 1 | 60 | 760 | 820 | 25.41% | 1028.362
| Subtotal |  |  | 4498.63 | 1476.807 | 5975.437 |  | 7346.3447
| TOTAL GERAL |  |  | 49840.98 | 31278.4262 | 81119.4062 |  | 100375.9343
INSERIR NESSAS LINHAS - DATA, NOME E ASSINATURA DO RESPONSÁVEL

## Cronograma
INSERIR NESSAS LINHAS - CABECALHO COM LOGO E DADOS DA EMPRESA
ITEM | DESCRIÇÃO |  | MATERIAL | MDO | TOTAL | MÊS |  |  |  | TOTAL
[6 empty] | 1 | 2 | 3 | 4
1.0 | SERVIÇOS PRELIMINARES:
1.1 | Placas de obra em chapa galvanizada nº 22 de 200x250cm | 2 | 775 | 30 | 1891.75 | 100% |  |  |  | 100%
1.2 | Limpeza do terreno | 300 | 0 | 0.4 | 150.492 | 100% |  |  |  | 100%
1.3 | Instalação de Canteiro (escritórios, depósito, vastiários, sanitários, etc.) | 60 | 50 | 36 | 6063 | 100% |  |  |  | 100%
1.4 | Padrão de entrada de água (concessionária local) | 1 | 380 | 70 | 528.75 | 100% |  |  |  | 100%
1.5 | Padrão de entrada de energia elétrica (concessionária local) | 1 | 461.17 | 70 | 624.1247 | 100% |  |  |  | 100%
1.6 | Marcação da obra (topografia, nivelamento, posicionamento das fundações) | 65 | 0 | 1 | 76.375 | 100% |  |  |  | 100%
1.7 | Chapa compensada resinada de 110x220cm # = 14mm p/ tapume | 64 | 31.29 | 2.3 | 2696.014 | 100% |  |  |  | 100%
1.8 | Pontaletes de madeira roliça de h = 3m p/ tapume | 64 | 3.2 | 0.8 | 321.0496 | 100% |  |  |  | 100%
1.9 | Acessórios p/ o tapume (pregos, sarrafos de tábuas e etc.) | 1 | 200 | 60 | 326.066 | 100% |  |  |  | 100%
1.10 | Movimentação de Terra (corte, aterro e compactação) | 320 | 0 | 4 | 1605.248 | 100% |  |  |  | 100%
| Subtotal |  | 9374.3517 | 4908.5183 | 14282.8694 | 14282.8694 | 0 | 0 | 0 | 14282.8694
2.0 | FUNDAÇÕES:
2.1 | Escavação manual de sapatas | 4 | 0 | 18.62 | 93.4054 | 50% | 50% |  |  | 100%
2.2 | Escavação manual de baldrames | 4 | 0 | 17.6 | 88.2886 | 50% | 50% |  |  | 100%
2.3 | Sapatas formas | 13 | 15.52 | 51.44 | 1091.669 | 50% | 50% |  |  | 100%
| aço | 111 | 4.49 | 1.15 | 785.1168 | 50% | 50% |  |  | 100%
| concreto fck = 200kg/cm² | 2 | 278.32 | 15 | 735.7052 | 50% | 50% |  |  | 100%
2.4 | Baldrames formas | 40 | 15.52 | 51.44 | 3358.9814 | 50% | 50% |  |  | 100%
| aço | 162 | 4.49 | 1.15 | 1145.8461 | 50% | 50% |  |  | 100%
| concreto fck = 200kg/cm² | 3 | 278.32 | 15 | 1103.5578 | 50% | 50% |  |  | 100%
| Subtotal |  | 4314.0162 | 4088.5541 | 8402.5703 | 4201.2852 | 4201.2852 | 0 | 0 | 8402.5703
3.0 | ESTRUTURA:
3.1 | Pilares formas de madeira compensada resinada ou c/ tábua | 28 | 15.52 | 51.44 | 2351.287 |  | 20% | 30% | 50% | 100%
| aço | 144 | 4.49 | 1.15 | 1018.5299 |  | 20% | 30% | 50% | 100%
| concreto fck = 200kg/cm² | 2 | 278.32 | 15 | 735.7052 |  | 20% | 30% | 50% | 100%
3.2 | Vigas formas de madeira compensada resinadas ou c/ tábua | 48 | 15.52 | 51.44 | 4030.7777 |  | 20% | 30% | 50% | 100%
| aço | 251 | 4.49 | 1.15 | 1775.3541 |  | 20% | 30% | 50% | 100%
| concreto fck = 200kg/cm² | 4 | 278.32 | 15 | 1471.4104 |  | 20% | 30% | 50% | 100%
3.3 | Laje maciça formas de madeira compensada resinada ou c/ tábua | 20 | 15.52 | 51.44 | 1679.4907 |  | 20% | 30% | 50% | 100%
| aço | 150 | 4.49 | 1.15 | 1060.9686 |  | 20% | 30% | 50% | 100%
| concreto fck = 200kg/cm² | 3 | 278.32 | 15 | 1103.5578 |  | 20% | 30% | 50% | 100%
3.4 | Laje Treliçada de Piso | 66 | 82.28 | 8.7 | 7530.4692 |  | 20% | 30% | 50% | 100%
3.5 | Escoramento de madeira roliça p/ formas e lajes comprimento médio = 2,90m | 60 | 3.2 | 0.8 | 300.984 |  | 20% | 30% | 50% | 100%
| Subtotal |  | 15129.8763 | 7928.6585 | 23058.5347 | 0 | 4611.7069 | 6917.5604 | 11529.2674 | 23058.5347
4.0 | VEDAÇÃO:
4.1 | Alvenaria tijolo furado 15x20x30cm (9 furos) | 127 | 16.86 | 12.6 | 4692.1148 |  | 20% | 30% | 50% | 100%
| Subtotal |  | 2685.304 | 2006.8108 | 4692.1148 | 0 | 938.423 | 1407.6344 | 2346.0574 | 4692.1148
5.0 | REVESTIMENTO:
5.1 | Chapisco | 253 | 1.21 | 1.3 | 796.3911 |  | 50% | 50% |  | 100%
5.2 | Emboço | 253 | 6.56 | 9.8 | 5190.8202 |  | 50% | 50% |  | 100%
5.3 | Reboco | 253 | 2.56 | 6.5 | 2874.6229 |  | 50% | 50% |  | 100%
5.4 | Gesso em teto sobre laje treliçada c/ enchimento de EPS | 50 | 6 | 10.71 | 1047.8005 |  | 50% | 50% |  | 100%
| Subtotal |  | 3653.8078 | 6255.827 | 9909.6348 | 0 | 4954.8174 | 4954.8174 | 0 | 9909.6348
6.0 | PAVIMENTAÇÃO:
6.1 | Contrapiso de concreto fck= 11Mpa interno # = 6cm | 46 | 14.81 | 0.9 | 906.2879 |  | 50% | 50% |  | 100%
6.2 | Regularização de Contrapiso em argamassa cimento / areia traço 1:3 | 46 | 2.1 | 10.38 | 719.9537 |  | 50% | 50% |  | 100%
6.3 | Piso cerâmico 40x40cm PEI5 | 46 | 23.25 | 12 | 2033.5231 |  | 50% | 50% |  | 100%
6.4 | Rodapé em piso cerâmico h = 7cm | 38 | 1.62 | 1.2 | 134.3894 |  | 50% | 50% |  | 100%
6.5 | Argamassa de assentamento p/ piso cerâmico (interno) | 46 | 1.25 | 0 | 72.1107 |  | 50% | 50% |  | 100%
6.6 | Contrapiso de concreto fck= 11Mpa externo # = 6cm | 36 | 14.81 | 0.9 | 709.2688 |  | 50% | 50% |  | 100%
6.7 | Regularização de Contrapiso em argamassa cimento / areia traço 1:3 | 36 | 2.1 | 10.38 | 563.442 |  | 50% | 50% |  | 100%
6.8 | Soleira em granito cinza p/porta 20 x 160cm # = 2cm | 2 | 29.91 | 3.75 | 84.426 |  | 50% | 50%
| Subtotal |  | 3304.5535 | 1918.8482 | 5223.4017 | 0 | 2611.7009 | 2611.7009 | 0 | 5223.4017
7.0 | INSTALAÇÕES HIDRÁULICA
Agua fria
7.1 | Caixa d'água de fibra de 1000 litros tipo Taça | 1 | 488.2 | 20 | 637.3336 |  |  | 100% |  | 100%
7.2 | Tubo de PVC soldável marrom p/ água Ø = 25mm c/ 6m | 2 | 11.98 | 2.1564 | 35.4569 |  |  | 100% |  | 100%
7.3 | Engate flexível cromado c/ canopla Ø = ½" c=40cm | 2 | 16.31 | 2.9358 | 48.2723 |  |  | 100% |  | 100%
7.4 | Pia completa (bancada em granito, torneira, cuba de inox e acessórios) 60x180cm | 2 | 380 | 68.4 | 1124.6769 |  |  | 100% |  | 100%
7.5 | Tubo de PVC esgoto Ø = 40mm c/ 6m | 2 | 15.54 | 2.7972 | 45.9934 |  |  | 100% |  | 100%
7.6 | Tubo de PVC esgoto Ø = 50mm c/ 6m | 2 | 29.4 | 5.292 | 87.0145 |  |  | 100% |  | 100%
7.7 | Caixa sifonada de PVC esgoto de 100x100x50mm c/ grelha articulada de inox | 2 | 33.24 | 5.9832 | 98.3796 |  |  | 100% |  | 100%
7.8 | Acessórios, cola, conexões, vedarosca e etc. | 1 | 180 | 32.4 | 266.3708 |  |  | 100% |  | 100%
| Subtotal |  | 2058.1537 | 285.3444 | 2343.498 | 0 | 0 | 2343.498 | 0 | 2343.498
8.0 | ESQUADRIAS DE ALUMÍNIO
8.1 | Contramarcos assentados p/ janelas das salas 226 x 46cm | 6 | 36 | 20 | 421.3776 |  | 100% |  |  | 100%
8.2 | Janela tipo basculante c/vidro liso transparente #=4,0mm 226 x 46cm | 6 | 207.5 | 8.3 | 1521.39 |  |  |  | 100% | 100%
| Subtotal |  | 1740.4875 | 202.2825 | 1942.7676 | 0 | 421.3776 | 0 | 1521.39 | 1942.7676
9.0 | ESQUADRIAS METÁLICAS
9.1 | Escada tipo marinheiro c/ gaiola de 80x520cm aço CA50A Ø = 16,0mm | 1 | 180 | 60 | 300.984 |  |  |  | 100% | 100%
9.2 | Porta em chapa de aço # = 1,21mm (nº 18) de 80x80cm p/ alçapão | 2 | 217 | 28 | 614.509 |  |  |  | 100% | 100%
| Subtotal |  | 770.0174 | 145.4756 | 915.493 | 0 | 0 | 0 | 915.493 | 915.493
10.0 | COBERTURA E IMPERMEABILIZAÇÃO
10.1 | Manta asfaltica | 75 | 14.45 | 24.65 | 3445.6875 |  |  | 100% |  | 100%
10.2 | Manta geotêxtil (bidin) | 75 | 5.42 | 1.36 | 597.4875 |  |  | 100% |  | 100%
10.3 | Chapas galvanizadas perfurada nº 12 L= 80cm | 12 | 31.92 | 3.2 | 495.192 |  |  | 100% |  | 100%
10.4 | Calhas em chapas galvanizadas nº 26 L=30cm | 12 | 24.56 | 12.24 | 518.88 |  |  | 100% |  | 100%
10.5 | Chapins metálicos de proteção em chapas nº 26 (pingadeira) | 36 | 32 | 12.24 | 1871.352 |  |  | 100% |  | 100%
10.6 | Acessórios, parafusos,vedantes, arruelas e etc. | 1 | 200 | 70 | 317.25 |  |  | 100% |  | 100%
| Subtotal |  | 4136.0117 | 3109.8373 | 7245.849 | 0 | 0 | 7245.849 | 0 | 7245.849
11.0 | PINTURA
11.1 | Líquido preparador de paredes (interno e externo) | 303 | 0.7 | 0.4 | 417.9915 |  |  | 20% | 80% | 100%
11.2 | Massa corrida acrílica | 177 | 4 | 4 | 1775.8056 |  |  | 20% | 80% | 100%
11.3 | Tinta acrílica fosca (interno e externa) | 303 | 4 | 10.6 | 5547.8876 |  |  | 20% | 80% | 100%
11.4 | Esmalte Sintético | 20 | 2.3 | 2.2 | 112.869 |  |  | 20% | 80% | 100%
11.5 | Acessórios, fita crepe, solventes, rolos, etc. | 1 | 150 | 60 | 263.361 |  |  | 20% | 80% | 100%
| Subtotal |  | 2919.6702 | 5198.2445 | 8117.9147 | 0 | 0 | 1623.5829 | 6494.3318 | 8117.9147
12.0 | ENTORNO DA OBRA
12.1 | Canaleta em "U" de alvenaria p/ drenagem pluvial 25 x 30cm | 32 | 29.8 | 8.4 | 1533.0118 |  |  |  | 100% | 100%
12.2 | Grelha metálica p/ a canaleta em "U" de 25 x 300cm | 32 | 101 | 6.36 | 4308.4856 |  |  |  | 100% | 100%
12.3 | Abrigo de alvenaria p/bomba compressora c/laje de 200x100cm) h=200cm | 1 | 600 | 240 | 1053.444 |  |  |  | 100% | 100%
| Subtotal |  | 6001.621 | 893.3205 | 6894.9415 | 0 | 0 | 0 | 6894.9415 | 6894.9415
13.0 | DIVERSOS
13.1 | Peitoril em granito p/janelas de 226 x 25cm # = 2cm | 21 | 138.73 | 18 | 4127.657 |  |  | 100% |  | 100%
13.2 | Terra vegetal p/ plantio de grama | 25 | 42 | 8.4 | 1480.5 |  |  |  | 100% | 100%
13.3 | Grama esmeralda | 70 | 6.79 | 1.8401 | 709.8257 |  |  |  | 100% | 100%
13.4 | Limpeza e entrega final | 1 | 60 | 760 | 1028.362 |  |  |  | 100% | 100%
| Subtotal |  | 5530.7217 | 1815.6197 | 7346.3447 | 0 | 0 | 4127.657 | 3218.6877 | 7346.3447
| TOTAL GERAL |  | 61618.5926 | 38757.3415 | 100375.934 | 18484.1545 | 17739.311 | 31232.3001 | 32920.1687 | 100375.9343
|  |  | 61.39% | 38.61% | 100% | 18.41% | 17.67% | 31.12% | 32.8% | 100%
[6 empty] | 1º MÊS | 2º MÊS | 3º MÊS | 4º MÊS
INSERIR NESSAS LINHAS - DATA, NOME E ASSINATURA DO RESPONSÁVEL