## Plan. Portaria-Cerca
MINISTÉRIO DA EDUCAÇÃO
UNIVERSIDADE FEDERAL DE ALFENAS - UNIFAL-MG
SETOR DE ENGENHARIA E PROJETOS
PLANILHA DA GUARITA E CERCA DO CAMPUS DE POÇOS DE CALDAS
ANEXO II
ITEM | DESCRIÇÃO | UNID | QUANT. | MATERIAL | MDO | PREÇO TOTAL | BDI MÉDIO =26,8% | SINAPI
1.0 | SERVIÇOS PRELIMINARES
1.1.0 | INSTALAÇÃO DE CANTEIRO DE OBRAS
1.1 | Procedimentos Administrativos (licenças, taxas, aprovação de planta e placas) | Vb | 1 | 0 | 600 | 600 | 600
1.2 | Limpeza do terreno | m² | 760 | 0 | 0.2 | 152 | 197.6
1.3 | Instalação de Canteiro (escritórios, depósito, etc.) | m² | 30 | 52 | 36 | 2640 | 2640
1.4 | Marcação da obra (topografia, nivelamento, posicionamento das fundações) | Vb | 1 | 0 | 300 | 300 | 300
1.5 | Movimentação de Terra (Corte, Aterro e Compactação) | m³ | 160 | 0 | 6 | 960 | 1248
| Subtotal |  |  | 1560 | 3092 | 4652 | 4985.6
| SUBTOTAL ITEM 1 |  |  | 1560 | 3092 | 4652 | 4985.6
2.0 | GUARITA
2.1.0 | FUNDAÇÕES:
2.1.1 | Escavação manual de sapatas | m³ | 2 | 0 | 17.6 | 35.2 | 45.76
2.1.2 | Escavação manual de baldrames | m³ | 1 | 0 | 17.6 | 17.6 | 22.88
2.1.3 | Sapatas formas | m² | 11 | 14.86 | 10.38 | 277.64 | 360.932 | 10719
| aço | kg | 100 | 4.73 | 0.9 | 563 | 731.9 | 00031
| concreto fck = 20Mpa | m³ | 2 | 253.34 | 30 | 566.68 | 736.684 | 01524
2.1.4 | Baldrames formas | m² | 12 | 14.86 | 10.38 | 302.88 | 393.744 | 10719
| aço | Kg | 61 | 4.73 | 0.9 | 343.43 | 446.459 | 00031
| concreto fck = 20Mpa | m³ | 1 | 253.34 | 30 | 283.34 | 368.342 | 01524
| Subtotal |  |  | 1863.33 | 526.44 | 2389.77 | 3106.701
2.2.0 | ESTRUTURA:
2.2.1 | Pilares formas | m² | 25 | 14.86 | 10.38 | 631 | 820.3 | 10719
| aço | Kg | 110 | 4.73 | 0.9 | 619.3 | 805.09 | 00031
| concreto fck = 20Mpa | m³ | 1.5 | 253.34 | 30 | 425.01 | 552.513 | 01524
2.2.2 | Vigas formas | m² | 23 | 14.86 | 10.38 | 580.52 | 754.676 | 10719
| aço | Kg | 123 | 4.73 | 0.9 | 692.49 | 900.237 | 00031
| concreto fck = 20Mpa | m³ | 2 | 253.34 | 30 | 566.68 | 736.684 | 01524
2.2.3 | Laje maciça formas | m² | 7 | 14.86 | 10.38 | 176.68 | 229.684 | 10719
| aço | Kg | 41 | 4.73 | 0.9 | 230.83 | 300.079 | 00031
| concreto fck = 20Mpa | m³ | 1 | 253.34 | 30 | 283.34 | 368.342 | 01524
| Subtotal |  |  | 3253.35 | 952.5 | 4205.85 | 5467.605
2.3.0 | VEDAÇÃO:
2.3.1 | Alvenaria tijolo furado ½ Vez 10x20x20cm (6 furos) | m² | 60 | 8.25 | 14.62 | 1372.2 | 1783.86 | 07271
| Subtotal |  |  | 495 | 877.2 | 1372.2 | 1783.86
2.4.0 | REVESTIMENTO:
2.4.1 | Chapisco | m² | 110 | 1.21 | 1.3 | 276.1 | 358.93 | 05964
2.4.2 | Emboço | m² | 110 | 1.2 | 6.49 | 845.9 | 1099.67 | 05995
2.4.3 | Reboco | m² | 110 | 1.45 | 6.49 | 873.4 | 1135.42
2.4.4 | Massa texturizada para parede externa tipo "Grafiato" | m² | 55 | 22.07 | 4.6 | 1466.85 | 1906.905
2.4.5 | Cerâmica 20x20cm PEI3 esmaltada | m² | 15 | 20.55 | 12 | 488.25 | 634.725 | 01317
| Subtotal |  |  | 2530.71 | 2604.94 | 3950.5 | 5135.65
2.5.0 | PAVIMENTAÇÃO:
2.5.1 | Contrapiso de concreto fck= 11Mpa # = 8cm (interno) | m² | 7 | 16.94 | 2.4 | 135.38 | 175.994 | 01522
2.5.2 | Contrapiso de concreto fck= 11Mpa # = 8cm (externo) | m² | 20 | 16.94 | 2.4 | 386.8 | 502.84 | 01522
2.5.3 | Regularização de contrapiso em argamassa/areia 1:3 # = 3cm (interno e externo) | m² | 27 | 6.47 | 10.38 | 454.95 | 591.435
2.5.4 | Piso cerâmico 40x40cm PEI5 | m² | 7 | 14.51 | 12 | 185.57 | 241.241 | Pr.211/2009
2.5.5 | Rodapé cerâmico h = 7cm | m | 15 | 1.45 | 1.2 | 39.75 | 51.675 | Pr.211/2009
2.5.6 | Soleira em granito cinza 80x20cm # = 2cm | unid | 2 | 22.5 | 2.4 | 49.8 | 64.74 | 10840
| Subtotal |  |  | 800.39 | 451.86 | 1252.25 | 1627.925
2.6.0 | INSTALAÇÕES HIDROSSANITÁRIAS
Água
2.6.1 | Caixa d'água de de fibra de 250litros | unid | 1 | 75.51 | 13.5918 | 89.1018 | 115.8323 | 01026
2.6.2 | Tubo de PVC soldável marrom p/ água Ø = 20mm c/ 6m | unid | 1 | 8.76 | 1.5768 | 10.3368 | 13.4378 | 09867
2.6.3 | Tubo de PVC soldável marrom p/ água Ø = 25mm c/ 6m | unid | 1 | 11.88 | 2.1384 | 14.0184 | 18.2239 | 09868
2.6.4 | Tubo de PVC soldável marrom p/ água Ø = 32mm c/ 6m | unid | 1 | 27.12 | 4.8816 | 32.0016 | 41.6021 | 09869
2.6.5 | Acessórios, conexões, flanges, conexões mistas, cola p/ PVC, vedarosca. | Vb | 1 | 120 | 21.6 | 141.6 | 184.08
Esgoto
2.6.6 | Tubo de PVC Ø = 100mm | unid | 1 | 44.16 | 7.9488 | 52.1088 | 67.7414 | 09836
2.6.7 | Tubo de PVC Ø = 40mm | unid | 1 | 15.24 | 2.7432 | 17.9832 | 23.3782 | 09835
2.6.8 | Acessórios, conexões, flanges, conexões mistas, cola p/ PVC, vedarosca. | Vb | 1 | 60 | 10.8 | 70.8 | 92.04
Metais
2.6.10 | Torneira cromada p/ lavatório Ø = 25mm - ½" | unid | 1 | 33.39 | 6.0102 | 39.4002 | 51.2203 | 13984
2.6.11 | Torneira cromada p/jardim Ø = 25mm - ½" | unid | 1 | 17.1 | 3.078 | 20.178 | 26.2314 | 11726
2.6.12 | Registro de gaveta bruto industrial Ø = 1 ¼" | unid | 1 | 31.23 | 5.6214 | 36.8514 | 47.9068 | 06017
2.6.13 | Registro de gaveta c/ conopla cromada Ø = 1 ¼" | unid | 1 | 84.77 | 15.2586 | 100.0286 | 130.0372 | 06014
Louças
2.6.14 | Lavatório de louça c/ coluna, branco de 45x55cm | unid | 1 | 70.64 | 12.7152 | 83.3552 | 108.3618 | 10431
2.6.15 | Vaso sanitário c/ caixa de descarga acoplada, branco | unid | 1 | 174.93 | 31.4874 | 206.4174 | 268.3426 | 10422
| Subtotal |  |  | 774.73 | 139.4514 | 914.1814 | 1188.4358
2.7.0 | PINTURA
2.7.1 | Fundo Preparador de paredes | m² | 30 | 0.36 | 0.4 | 22.8 | 29.64
2.7.2 | Massa corrida acrílica | m² | 30 | 4 | 4 | 240 | 312
2.7.3 | Tinta acrílica fosca | m² | 100 | 2.78 | 2.4 | 518 | 673.4
2.7.4 | Acessórios, fita crepe, solventes, rolos, etc. | Vb | 1 | 100 | 20 | 120 | 156
| Subtotal |  |  | 508.8 | 392 | 900.8 | 1171.04
2.8.0 | VIDRAÇARIA
2.8.1 | Janela pivotante de vidro temperado fumê # = 10,0mm de 120x150cm (c/ ferragens) | unid | 2 | 449.6 | 11.24 | 921.68 | 1082.974 | 10502
2.8.2 | Janela pivotante de vidro temperado fumê # = 10,0mm de 230x150cm (c/ ferragens) | unid | 1 | 861.8 | 21.545 | 883.345 | 1037.9304 | 10502
2.8.3 | Janela basculante de vidro temperado fumê # = 10,0mm de 50x50cm (c/ ferragens) | unid | 1 | 62.6 | 1.565 | 64.165 | 75.3939 | 10502
| Subtotal |  |  | 1823.6 | 45.59 | 1869.19 | 2196.2983
2.9.0 | COBERTURA
2.9.1 | Cobertura em estrura metálica completa com telha metálica pintada nas duas faces | m² | 45 | 103.26 | 30.6 | 6023.7 | 7077.8475
| Subtotal |  |  | 4646.7 | 1377 | 6023.7 | 7077.8475
2.10.0 | DIVERSOS
2.10.1 | Porta metálica 1f tipo veneziana 80x210cm | unid | 2 | 331.11 | 16.5555 | 695.331 | 869.1638 | 20022
2.10.2 | Peitoril de granito cinza de 25cm de largura e # = 2cm | m | 5 | 35.18 | 3.75 | 194.65 | 243.3125 | 10840
2.10.3 | Porta tipo alçapão metálica de 80x80cm | unid | 1 | 126.14 | 6.307 | 132.447 | 165.5588 | 20022
2.10.4 | Limpeza | Vb | 1 | 20 | 160 | 180 | 225
| Subtotal |  |  | 984.26 | 9609.1816 | 1202.428 | 1503.035
| SUBTOTAL ITEM 2 |  |  | 17680.87 | 16976.163 | 24080.8694 | 30258.3976
3.0 | CERCA
3.1.0 | ESTACAS
3.1.1 | Escavação de estacas Ø = 20cm | m³ | 36 | 0 | 17.6 | 633.6 | 823.68
3.1.2 | Estacas aço | Kg | 1736 | 4.73 | 0.9 | 9773.68 | 12705.784 | 00031
3.1.3 | concreto fck = 20Mpa | m³ | 18 | 253.34 | 30 | 5100.12 | 6630.156 | 01524
| Subtotal |  |  | 12771.4 | 2736 | 15507.4 | 20159.62
3.2.0 | CINTAS
3.2.1 | Escavação de cintas | m³ | 114 | 0 | 17.6 | 2006.4 | 2608.32
3.2.2 | formas | m² | 456 | 14.86 | 10.38 | 11509.44 | 14962.272
3.2.3 | aço | Kg | 3430 | 4.73 | 0.9 | 19310.9 | 25104.17
3.2.4 | concreto fck = 20Mpa | m³ | 57 | 253.34 | 30 | 16150.38 | 20995.494
| Subtotal |  |  | 37440.44 | 11536.68 | 48977.12 | 63670.256
3.3.0 | PILARES
3.3.1 | Pilares formas | m² | 10 | 14.86 | 10.38 | 252.4 | 328.12
3.3.2 | aço | Kg | 60 | 4.73 | 0.9 | 337.8 | 439.14
3.3.3 | concreto fck = 20Mpa | m³ | 1 | 253.34 | 30 | 283.34 | 368.342
| Subtotal |  |  | 685.74 | 187.8 | 873.54 | 1135.602
3.4.0 | VEDAÇÃO
3.4.1 | Postes de concreto de 12x12x300cm | unid | 380 | 22 | 6 | 10640 | 13300
3.4.2 | Gradil metálico | m² | 40 | 74 | 12 | 3440 | 4300
3.4.3 | Tela metálica arame 12 malha 5x5cm | m² | 1900 | 13.89 | 6 | 37791 | 47238.75 | 07158
3.4.4 | Arame farpado galvanizado 14BWG classe 250 | m | 3040 | 0.41 | 0.1 | 1550.4 | 1938 | 00339
| Subtotal |  |  | 38957.4 | 14464 | 53421.4 | 66776.75
3.5.0 | ESQUADRIAS METÁLICAS
3.5.1 | Portão de correr de 700x250cm (ver projeto e Caderno de Encargos) | unid | 3 | 3346 | 120 | 10398 | 12997.5
3.5.2 | Portão de correr de 200x250cm (ver projeto e Caderno de Encargos) | unid | 1 | 956 | 60 | 1016 | 1270
| Subtotal |  |  | 10994 | 420 | 11414 | 14267.5
3.6.0 | PINTURA
3.6.1 | Latex PVA | m² | 1193 | 2.52 | 1.5 | 4795.86 | 6234.618
3.6.2 | Esmalte Sintético | m² | 462 | 2.3 | 2.2 | 2079 | 2702.7
3.6.3 | Acessórios, fita crepe, solventes, rolos, etc. | Vb | 1 | 180 | 60 | 240 | 312
| Subtotal |  |  | 4248.96 | 2865.9 | 7114.86 | 9249.318
| SUBTOTAL ITEM 3 |  |  | 105097.94 | 32210.38 | 137308.32 | 175259.046
| TOTAL |  |  | 124338.81 | 52278.543 | 166041.1894 | 210503.0436
Alfenas, 17 de maio de 2010.
VINICIUS ADELINO DA FONSECA
ENGº CIVIL - CREA 26.567/D

## Cron. Portaria-Cerca
MINISTÉRIO DA EDUCAÇÃO
UNIVERSIDADE FEDERAL DE ALFENAS - UNIFAL-MG
SETOR DE ENGENHARIA E PROJETOS
CRONOGRAMA DA GUARITA E CERCA DO CAMPUS DE POÇOS DE CALDAS
ANEXO III
ITEM | DESCRIÇÃO |  | MATERIAL | MDO | TOTAL | MÊS |  | TOTAL
1.0 | SERVIÇOS PRELIMINARES |  |  |  |  | 1 | 2
1.1.0 | INSTALAÇÃO DE CANTEIRO DE OBRAS
1.1 | Procedimentos Administrativos (licenças, taxas, aprovação de planta e placas) | 1 | 0 | 600 | 600 | 100% |  | 100%
1.2 | Limpeza do terreno | 760 | 0 | 0.2 | 197.6 | 100% |  | 100%
1.3 | Instalação de Canteiro (escritórios, depósito, etc.) | 30 | 52 | 36 | 2640 | 100% |  | 100%
1.4 | Marcação da obra (topografia, nivelamento, posicionamento das fundações) | 1 | 0 | 300 | 300 | 100% |  | 100%
1.5 | Movimentação de Terra (Corte, Aterro e Compactação) | 160 | 0 | 6 | 1248 | 100% |  | 100%
| Subtotal |  | 1631.3681 | 3233.4552 | 4985.6 | 4985.6 | 0 | 4985.6
| SUBTOTAL ITEM 1 |  | 1631.3681 | 3233.4552 | 4985.6 | 4985.6 | 0 | 4985.6
2.0 | GUARITA
2.1.0 | FUNDAÇÕES:
2.1.1 | Escavação manual de sapatas | 2 | 0 | 17.6 | 45.76 | 100% |  | 100%
2.1.2 | Escavação manual de baldrames | 1 | 0 | 17.6 | 22.88 | 100% |  | 100%
2.1.3 | Sapatas formas | 11 | 14.86 | 10.38 | 360.932 | 100% |  | 100%
2.1.4 | aço | 100 | 4.73 | 0.9 | 731.9 | 100% |  | 100%
2.1.5 | concreto fck = 20Mpa | 2 | 253.34 | 30 | 736.684 | 100% |  | 100%
2.1.6 | Baldrames formas | 12 | 14.86 | 10.38 | 393.744 | 100% |  | 100%
2.1.7 | aço | 61 | 4.73 | 0.9 | 446.459 | 100% |  | 100%
2.1.8 | concreto fck = 20Mpa | 1 | 253.34 | 30 | 368.342 | 100% |  | 100%
| Subtotal |  | 2422.329 | 684.372 | 3106.701 | 3106.701 | 0 | 3106.701
2.2.0 | ESTRUTURA:
2.2.1 | Pilares formas | 25 | 14.86 | 10.38 | 820.3 |  | 100% | 100%
2.2.2 | aço | 110 | 4.73 | 0.9 | 805.09 |  | 100% | 100%
2.2.3 | concreto fck = 20Mpa | 1.5 | 253.34 | 30 | 552.513 |  | 100% | 100%
2.2.4 | Vigas formas | 23 | 14.86 | 10.38 | 754.676 |  | 100% | 100%
2.2.5 | aço | 123 | 4.73 | 0.9 | 900.237 |  | 100% | 100%
2.2.6 | concreto fck = 20Mpa | 2 | 253.34 | 30 | 736.684 |  | 100% | 100%
2.2.7 | Laje maciça formas | 7 | 14.86 | 10.38 | 229.684 |  | 100% | 100%
2.2.8 | aço | 41 | 4.73 | 0.9 | 300.079 |  | 100% | 100%
2.2.9 | concreto fck = 20Mpa | 1 | 253.34 | 30 | 368.342 |  | 100% | 100%
| Subtotal |  | 4229.355 | 1238.25 | 5467.605 | 0 | 5467.605 | 5467.605
2.3.0 | VEDAÇÃO:
2.3.1 | Alvenaria tijolo furado ½ Vez 10x20x20cm (6 furos) | 60 | 8.25 | 14.62 | 1783.86 | 100% |  | 100%
| Subtotal |  | 643.5 | 1140.36 | 1783.86 | 1783.86 | 0 | 1783.86
2.4.0 | REVESTIMENTO:
2.4.1 | Chapisco | 110 | 1.21 | 1.3 | 358.93 |  | 100% | 100%
2.4.2 | Emboço | 110 | 1.2 | 6.49 | 1099.67 |  | 100% | 100%
2.4.3 | Reboco | 110 | 1.45 | 6.49 | 1135.42 |  | 100% | 100%
2.4.4 | Massa texturizada para parede externa tipo "Grafiato" | 55 | 22.07 | 4.6 | 1906.905 |  | 100% | 100%
2.4.5 | Cerâmica 20x20cm PEI3 esmaltada | 15 | 20.55 | 12 | 634.725 |  | 100% | 100%
| Subtotal |  | 2530.71 | 2604.94 | 5135.65 | 0 | 5135.65 | 5135.65
2.5.0 | PAVIMENTAÇÃO:
2.5.1 | Contrapiso de concreto fck= 11Mpa # = 8cm (interno) | 7 | 16.94 | 2.4 | 175.994 | 50% | 50% | 100%
2.5.2 | Contrapiso de concreto fck= 11Mpa # = 8cm (externo) | 20 | 16.94 | 2.4 | 502.84 | 50% | 50% | 100%
2.5.3 | Regularização de contrapiso em argamassa/areia 1:3 # = 3cm (interno e externo) | 27 | 6.47 | 10.38 | 591.435 | 50% | 50% | 100%
2.5.4 | Piso cerâmico 40x40cm PEI5 | 7 | 14.51 | 12 | 241.241 | 50% | 50% | 100%
2.5.5 | Rodapé cerâmico h = 7cm | 15 | 1.45 | 1.2 | 51.675 | 50% | 50% | 100%
2.5.6 | Soleira em granito cinza 80x20cm # = 2cm | 2 | 22.5 | 2.4 | 64.74 | 50% | 50% | 100%
| Subtotal |  | 1040.507 | 587.418 | 1627.925 | 813.9625 | 813.9625 | 1627.925
2.6.0 | INSTALAÇÕES HIDROSSANITÁRIAS
Água
2.6.1 | Caixa d'água de de fibra de 250litros | 1 | 75.51 | 13.5918 | 115.8323 |  | 100% | 100%
2.6.2 | Tubo de PVC soldável marrom p/ água Ø = 20mm c/ 6m | 1 | 8.76 | 1.5768 | 13.4378 |  | 100% | 100%
2.6.3 | Tubo de PVC soldável marrom p/ água Ø = 25mm c/ 6m | 1 | 11.88 | 2.1384 | 18.2239 |  | 100% | 100%
2.6.4 | Tubo de PVC soldável marrom p/ água Ø = 32mm c/ 6m | 1 | 27.12 | 4.8816 | 41.6021 |  | 100% | 100%
2.6.5 | Acessórios, conexões, flanges, conexões mistas, cola p/ PVC, vedarosca. | 1 | 120 | 21.6 | 184.08 |  | 100% | 100%
Esgoto
2.6.6 | Tubo de PVC Ø = 100mm | 1 | 44.16 | 7.9488 | 67.7414 |  | 100% | 100%
2.6.7 | Tubo de PVC Ø = 40mm | 1 | 15.24 | 2.7432 | 23.3782 |  | 100% | 100%
2.6.8 | Acessórios, conexões, flanges, conexões mistas, cola p/ PVC, vedarosca. | 1 | 60 | 10.8 | 92.04 |  | 100% | 100%
Metais
2.6.10 | Torneira cromada p/ lavatório Ø = 25mm - ½" | 1 | 33.39 | 6.0102 | 51.2203 |  | 100% | 100%
2.6.11 | Torneira cromada p/jardim Ø = 25mm - ½" | 1 | 17.1 | 3.078 | 26.2314 |  | 100% | 100%
2.6.12 | Registro de gaveta bruto industrial Ø = 1 ¼" | 1 | 31.23 | 5.6214 | 47.9068 |  | 100% | 100%
2.6.13 | Registro de gaveta c/ conopla cromada Ø = 1 ¼" | 1 | 84.77 | 15.2586 | 130.0372 |  | 100% | 100%
Louças
2.6.14 | Lavatório de louça c/ coluna, branco de 45x55cm | 1 | 70.64 | 12.7152 | 108.3618 |  | 100% | 100%
2.6.15 | Vaso sanitário c/ caixa de descarga acoplada, branco | 1 | 174.93 | 31.4874 | 268.3426 |  | 100% | 100%
| Subtotal |  | 1007.149 | 181.2868 | 1188.4358 | 0 | 1188.4358 | 1188.4358
2.7.0 | PINTURA
2.7.1 | Fundo Preparador de paredes | 30 | 0.36 | 0.4 | 29.64 | 10% | 90% | 100%
2.7.2 | Massa corrida acrílica | 30 | 4 | 4 | 312 | 10% | 90% | 100%
2.7.3 | Tinta acrílica fosca | 100 | 2.78 | 2.4 | 673.4 | 10% | 90% | 100%
2.7.4 | Acessórios, fita crepe, solventes, rolos, etc. | 1 | 100 | 20 | 156 | 10% | 90% | 100%
| Subtotal |  | 661.44 | 509.6 | 1171.04 | 117.104 | 1053.936 | 1171.04
2.8.0 | VIDRAÇARIA
2.8.1 | Janela pivotante de vidro temperado fumê # = 10,0mm de 120x150cm (c/ ferragens) | 2 | 449.6 | 11.24 | 1082.974 |  | 100% | 100%
2.8.2 | Janela pivotante de vidro temperado fumê # = 10,0mm de 230x150cm (c/ ferragens) | 1 | 861.8 | 21.545 | 1037.9304 |  | 100% | 100%
2.8.3 | Janela basculante de vidro temperado fumê # = 10,0mm de 50x50cm (c/ ferragens) | 1 | 62.6 | 1.565 | 75.3939 |  | 100% | 100%
| Subtotal |  | 2142.73 | 53.5683 | 2196.2983 | 0 | 2196.2983 | 2196.2983
2.9.0 | COBERTURA
2.9.1 | Cobertura em estrura metálica completa com telha metálica pintada nas duas faces | 45 | 103.26 | 30.6 | 7077.8475 | 30% | 70% | 100%
| Subtotal |  | 5459.8725 | 1617.975 | 7077.8475 | 2123.3543 | 4954.4933 | 7077.8475
2.10.0 | DIVERSOS
2.10.1 | Porta metálica 1f tipo veneziana 80x210cm | 2 | 331.11 | 16.5555 | 869.1638 |  | 100% | 100%
2.10.2 | Peitoril de granito cinza de 25cm de largura e # = 2cm | 5 | 35.18 | 3.75 | 243.3125 |  | 100% | 100%
2.10.3 | Porta tipo alçapão metálica de 80x80cm | 1 | 126.14 | 6.307 | 165.5588 |  | 100% | 100%
2.10.4 | Limpeza | 1 | 20 | 160 | 225 |  | 100% | 100%
| Subtotal |  | 1230.325 | 272.71 | 1503.035 | 0 | 1503.035 | 1503.035
| SUBTOTAL ITEM 2 |  | 21367.9175 | 8890.4801 | 30258.3976 | 7944.9818 | 22313.4158 | 30258.3976
3.0 | CERCA
3.1.0 | ESTACAS
3.1.1 | Escavação de estacas Ø = 20cm | 36 | 0 | 17.6 | 823.68 | 50% | 50% | 100%
3.1.2 | Estacas aço | 1736 | 4.73 | 0.9 | 12705.784 | 50% | 50% | 100%
3.1.3 | concreto fck = 20Mpa | 18 | 253.34 | 30 | 6630.156 | 50% | 50% | 100%
| Subtotal |  | 16602.82 | 3556.8 | 20159.62 | 10079.81 | 10079.81 | 20159.62
3.2.0 | CINTAS
3.2.1 | Escavação de cintas | 114 | 0 | 17.6 | 2608.32 | 50% | 50% | 100%
3.2.2 | formas | 456 | 14.86 | 10.38 | 14962.272 | 50% | 50% | 100%
3.2.3 | aço | 3430 | 4.73 | 0.9 | 25104.17 | 50% | 50% | 100%
3.2.4 | concreto fck = 20Mpa | 57 | 253.34 | 30 | 20995.494 | 50% | 50% | 100%
| Subtotal |  | 48672.572 | 14997.684 | 63670.256 | 31835.128 | 31835.128 | 63670.256
3.3.0 | PILARES
3.3.1 | Pilares formas | 10 | 14.86 | 10.38 | 328.12 | 100% |  | 100%
3.3.2 | aço | 60 | 4.73 | 0.9 | 439.14 | 100% |  | 100%
3.3.3 | concreto fck = 20Mpa | 1 | 253.34 | 30 | 368.342 | 100% |  | 100%
| Subtotal |  | 891.462 | 244.14 | 1135.602 | 1135.602 | 0 | 1135.602
3.4.0 | VEDAÇÃO
3.4.1 | Postes de concreto DE 12x12x300cm | 380 | 22 | 6 | 13300 | 50% | 50% | 100%
3.4.2 | Gradil metálico | 40 | 74 | 12 | 4300 | 50% | 50% | 100%
3.4.3 | Tela metálica arame 12 malha 5x5cm | 1900 | 13.89 | 6 | 47238.75 | 50% | 50% | 100%
3.4.4 | Arame farpado galvanizado 14BWG classe 250 | 3040 | 0.41 | 0.1 | 1938 |  | 100%
| Subtotal |  | 48696.75 | 18080 | 66776.75 | 32419.375 | 34357.375 | 66776.75
3.5.0 | ESQUADRIAS METÁLICAS
3.5.1 | Portão de correr de 850x250cm (ver projeto e Caderno de Encargos) | 3 | 3346 | 120 | 12997.5 |  | 100% | 100%
3.5.2 | Portão de correr de 700x250cm (ver projeto e Caderno de Encargos) | 1 | 956 | 60 | 1270 |  | 100% | 100%
| Subtotal |  | 13742.5 | 525 | 14267.5 | 0 | 14267.5 | 14267.5
3.6.0 | PINTURA
3.6.1 | Latex PVA (postes) | 1193 | 2.52 | 1.5 | 6234.618 | 10% | 90% | 100%
3.6.2 | Esmalte Sintético(gradis, portões e portas) | 462 | 2.3 | 2.2 | 2702.7 | 10% | 90% | 100%
3.6.3 | Acessórios, fita crepe, solventes, rolos, etc. | 1 | 180 | 60 | 312 | 10% | 90% | 100%
| Subtotal |  | 5523.648 | 3725.67 | 9249.318 | 924.9318 | 8324.3862 | 9249.318
| SUBTOTAL ITEM 3 |  | 134129.752 | 41129.294 | 175259.046 | 76394.8468 | 98864.1992 | 175259.046
| TOTAL |  | 157129.0376 | 53253.2293 | 210503.0436 | 89325.4286 | 121177.615 | 210503.0436
|  |  | 74.64% | 25.3% | 99.94% | 42.43% | 57.57% | 100%
Alfenas, 17 de maio de 2010.
VINICIUS ADELINO DA FONSECA
ENGº CIVIL - CREA 26.567/D