## Planilha
UNIVERSIDADE FEDERAL DE ALFENAS
PRO-REITORIA DE PLANEJAMENTO ORÇAMENTO E DESENVOLVIMENTO INSTITUCIONAL
COORDENADORIA DE PROJETOS E OBRAS
PLANILHA ANALÍTICA DE CUSTOS - PAC
PREENCHER APENAS AS CÉLULAS ASSINALADAS EM VERMELHO. LEIA COM ATENÇÃO AS ORIENTAÇÕES DE PREENCHIMENTO ABAIXO. (apagar o texto desta linha para a apresentação da proposta)
| Licitação: | Pregão Eletrônico nº 040/2023
| Obra: | Instalações de Combate a Incêndio |  |  |  | BDI (obra):
| Local: | Prédios A, B, C, D, E, F, e CE, Elevador e Portaria |  |  |  | BDI (serviço):
| Campus | Varginha |  |  |  | BDI (equipamento):
ITENS | DESCRIÇÃO |  |  | UN. | QUANT. | CUSTO UNITÁRIO (MATERIAL + MDO) | PREÇO UNITÁRIO | BDI | PREÇO TOTAL (com BDI)
1.0 | PROJETOS
1.1 | Não se aplica | [5 empty] | 0 |  | 0
| Subtotal | [5 empty] | 0 |  | 0
2.0 | SERVIÇOS PRELIMINARES
2.1 | Placa de obra em chapa galvanizada nº 22, adesivada (4,00 x 2,00m) e (2,00 x 1,50m) |  |  | m² | 11 |  | 0 | 0% | 0
2.2 | Remoção de esquadria de alumínio e vidro |  |  | m² | 111.19 |  | 0 | 0% | 0
2.3 | Remoção de portas, de forma manual, com reaproveitamento. |  |  | m² | 62.16 |  | 0 | 0% | 0
2.4 | Remoção de tubo galvanizado, bitolas diversas (guarda corpo) |  |  | m | 23.8 |  | 0 | 0% | 0
2.5 | Rasgo em contrapiso para ramais/distribuição maiores que 40mm e menores ou iguais a 75mm (Tubo de aço galvanizado) |  |  | m | 64.987 |  | 0 | 0% | 0
2.6 | Rasgo em contrapiso para ramais/distribuição menores ou iguais a 40 mm (Eletrodutos) |  |  | m | 35.41 |  | 0 | 0% | 0
| Subtotal | [5 empty] | 0 |  | 0
3.0 | MOVIMENTO DE TERRA
3.1 | Escavação manual de vala ou cava em material de 1ª categoria, profundidade até 1,50m |  |  | m³ | 18.292 |  | 0 | 0% | 0
3.2 | Escavação mecanizada de vala com prof. maior que 1,5 m até 3,0 m (média montante e jusante/uma composição por trecho), retroescav. (0,26 m3), largura de 0,8 m a 1,5 m, em solo de 1a categoria, em locais com alto nível de interferência. |  |  | m³ | 144.36 |  | 0 | 0% | 0
3.3 | Carga, manobra e descarga de solos e materiais granulares em caminhão basculante 10 m³ - carga com pá carregadeira (caçamba de 1,7 a 2,8 m³ / 128 hp) e descarga livre |  |  | m³ | 190.0522 |  | 0 | 0% | 0
3.4 | Reaterro manual de valas com compactação mecanizada |  |  | m³ | 114.2078 |  | 0 | 0% | 0
| Subtotal | [5 empty] | 0 |  | 0
4.0 | INFRAESTRUTURA - FUNDAÇÃO SIMPLES
4.1 | Fundações (montagem e desmontagem de formas de chapa de madeira compensada resinada, e = 25 mm, sarrafos + pregos + escoras do tipo pontalete em madeira, 4 utilizações |  |  | m² | 14.8 |  | 0 | 0% | 0
4.2 | {aço + arame recozido nº 18) |  |  | kg | 218.2 |  | 0 | 0% | 0
4.3 | {concreto fck= 25 Mpa) |  |  | m³ | 2.2 |  | 0 | 0% | 0
| Subtotal | [5 empty] | 0 |  | 0
5.0 | FUNDAÇÕES ESPECIAIS
5.1 | Não se aplica | [5 empty] | 0 |  | 0
| Subtotal | [5 empty] | 0 |  | 0
6.0 | SUPERESTRUTURA
6.1 | Pilares, vigas e lajes (montagem e desmontagem de formas de chapa de madeira compensada resinada, e = 25 mm, sarrafos + pregos + escoras do tipo pontalete em madeira, 4 utilizações |  |  | m² | 212 |  | 0 | 0% | 0
6.2 | {aço + arame recozido nº 18) |  |  | kg | 1514.8 |  | 0 | 0% | 0
6.3 | {concreto fck= 25 Mpa) |  |  | m³ | 14.56 |  | 0 | 0% | 0
| Subtotal | [5 empty] | 0 |  | 0
7.0 | ALVENARIA / DIVISÓRIA
Casa de bombas
7.1 | Alvenaria de vedação de blocos cerâmicos furados na vertical de 14x19x39 cm (espessura 14 cm) e argamassa de assentamento com preparo em betoneira. |  |  | m² | 40.736 |  | 0 | 0% | 0
Divisórias
7.2 | Parede com placas de gesso acartonado (drywall), uso interno, duas faces simples e estrutura metálica com guias simples (9,0mm), com vãos. |  |  | m² | 328.768 |  | 0 | 0% | 0
7.3 | Isolamento acústico c/ painel em lã de vidro e=25mmem parede drywall, fornecimento e instalação. |  |  | m² | 328.768 |  | 0 | 0% | 0
Reservatório d'água enterrado
7.4 | Alvenaria de vedação de blocos vazados de concreto de 19x19x39 cm (espessura 19 cm) e argamassa de assentamento com preparo manual. |  |  | m² | 37 |  | 0 | 0% | 0
| Subtotal | [5 empty] | 0 |  | 0
8.0 | ESQUADRIAS
Aluminio
8.1 | Assentamento de esquadrias de alumínio (Portas) |  |  | m² | 94.08 |  | 0 | 0% | 0
8.2 | Porta/Esquadria em alumínio, cor N/P/B, tipo moldura-vidro, inclusive caixilho vertical 5 x 10, maxi-ar fixo, dobradiças ou roldanas e fechadura. |  |  | m² | 13.11 |  | 0 | 0% | 0
Madeira
8.3 | Porta em madeira compensada (canela), lisa, semi-ôca, 1.60 x 2.10 m, completa, com visor de alumínio em vidro liso incolor, e=4mm (0,20 x 0,80m) - fornecimento e instalação |  |  | un | 18 |  | 0 | 0% | 0
Metais
8.4 | Corrimão em tubo ferro galvanizado, barras superiores alt=0,92m e 0,70m e barras inferiores h=0,23m e 0,10m, curvas de aço carbono, inclusive as verticais de apoio com diam= 1.1/2". |  |  | m | 30.1 |  | 0 | 0% | 0
8.5 | Guarda-corpo Simples em tubo ferro galvanizado, alt=1,30m, com barras verticais a cada 11cm (3/4") e barras horizontais (quadro) de 1.1/2". |  |  | m | 301.48 |  | 0 | 0% | 0
8.6 | Grelha metálica em ferro fundido (50x50cm) |  |  | un | 2 |  | 0 | 0% | 0
8.7 | Tampa em chapa metálica de 1/8", inclusive tratamento e pintura em esmalte ou óleo (60x60cm) |  |  | m² | 0.72 |  | 0 | 0% | 0
8.8 | Tampa em chapa metálica de 1/8", inclusive tratamento e pintura em esmalte ou óleo (80x80cm) |  |  | m² | 1.28 |  | 0 | 0% | 0
8.9 | Escada marinheiro em barra chata de ferro 2" x 5/16" |  |  | m | 8.85 |  | 0 | 0% | 0
| Subtotal | [5 empty] | 0 |  | 0
9.0 | COBERTURA
9.1 | Não se aplica | [5 empty] | 0 |  | 0
| Subtotal | [5 empty] | 0 |  | 0
10.0 | INSTALAÇÕES ELÉTRICAS
Iluminação de Emergência
10.1 | Condulete de alumínio, tipo B, para eletroduto de aço galvanizado DN 20 mm (3/4''), aparente - fornecimento e instalação |  |  | un | 312 |  | 0 | 0% | 0
10.2 | Tomada alta de embutir (1 módulo), 2P+T 20 A, incluindo suporte e placa - fornecimento e instalação |  |  | un | 407 |  | 0 | 0% | 0
10.3 | Eletroduto de aço galvanizado, classe leve, DN 20 mm (3/4"), aparente, instalado em parede/teto - fornecimento e instalação |  |  | m | 861.75 |  | 0 | 0% | 0
10.4 | Curva 90 graus para eletroduto, em aço galvanizado, DN 20 (3/4''), instalado em ramais e sub-ramais - fornecimento e instalação |  |  | un | 407 |  | 0 | 0% | 0
10.5 | Cabo de cobre flexível isolado, 2,5 mm², anti-chama 450/750 v, para circuitos terminais - fornecimento e instalação |  |  | un | 5678.45 |  | 0 | 0% | 0
Bomba de Incêndio
10.6 | Fornecimento e montagem de quadro de comando partida direta 5 CV 220V em chapa de ferro, 50x40x20cm, contendo disjuntores, relé, contatores, chave seletora, botão pulso, sinaleiros e bornes (completo) |  |  | un | 3 |  | 0 | 0% | 0
10.7 | Quadro de comando para 2 bombas de recalques de 1/3 a 2 cv, trifásica, 220 volts, com chave seletora, acionamento manual/automático, relé de sobrecarga e contatora |  |  | un | 1 |  | 0 | 0% | 0
10.8 | Eletroduto de aço galvanizado, classe leve, DN 20 mm (3/4"), aparente, instalado em parede/teto - fornecimento e instalação |  |  | m | 212.8 |  | 0 | 0% | 0
10.9 | Curva 90 graus, em aço, conexão soldada, DN 20 (3/4''), instalado em rede de alimentação para hidrante - fornecimento e instalação |  |  | un | 10 |  | 0 | 0% | 0
10.10 | Condulete de alumínio, tipo e, para eletroduto de aço galvanizado dn 20 mm (3/4''), aparente - fornecimento e instalação. |  |  | un | 10 |  | 0 | 0% | 0
10.11 | Cabo de cobre flexível isolado, 6 mm², anti-chama 450/750 v, para circuitos terminais - fornecimento e instalação |  |  | m | 851.2 |  | 0 | 0% | 0
Alarme de incêndio
10.12 | Tomada alta de embutir (1 módulo), 2P+T 20 A, incluindo suporte e placa - fornecimento e instalação |  |  | un | 1 |  | 0 | 0% | 0
10.13 | Caixa octogonal 3" x 3", PVC, instalada em laje - fornecimento e instalação |  |  | un | 29 |  | 0 | 0% | 0
10.14 | Eletroduto de aço galvanizado, classe leve, DN 20 mm (3/4"), aparente, instalado em parede/teto - fornecimento e instalação |  |  | m | 267.59 |  | 0 | 0% | 0
10.15 | Curva 90 graus para eletroduto, em aço galvanizado, DN 20 (3/4''), instalado em ramais e sub-ramais - fornecimento e instalação |  |  | un | 76 |  | 0 | 0% | 0
10.16 | Tê, em ferro galvanizado, conexão rosqueada, DN 20 (3/4") fornecimento e instalação |  |  | un | 27 |  | 0 | 0% | 0
10.17 | Caixa de passagem de Alumínio para piso 30x30x12cm, da marca Wetzel Mod: Cp-3030-12 ou similar |  |  | un | 15 |  | 0 | 0% | 0
10.18 | Cruzeta de ferro galvanizado, com rosca BSP, de 3/4'' |  |  | un | 1 |  | 0 | 0% | 0
10.19 | Condulete em alumínio, tipo LR, para eletroduto em aço galvanizado DN 20 mm (3/4''), aparente - fornecimento e instalação |  |  | un | 2 |  | 0 | 0% | 0
| Subtotal | [5 empty] | 0 |  | 0
11.0 | INSTALAÇÕES DE LÓGICA / TELEFONIA
11.1 | Não se aplica | [5 empty] | 0 |  | 0
| Subtotal | [5 empty] | 0 |  | 0
12.0 | INSTALAÇÕES HIDRÁULICAS, SANITÁRIAS E PLUVIAIS
Rede de Hidrantes
12.1 | Tubo de aço galvanizado com costura, classe média, dn 65 (2 1/2"), conexão rosqueada, instalado em rede de alimentação para hidrante - fornecimento e instalação. |  |  | m | 432.252 |  | 0 | 0% | 0
12.2 | Curva 90 Graus de Ferro Galvanizado Ø=2 1/2" - Fornecimento e Instalação |  |  | un | 56 |  | 0 | 0% | 0
12.3 | Te de Ferro Galvanizado Ø= X 2 1/2" - Fornecimento e Instalação |  |  | un | 22 |  | 0 | 0% | 0
Bomba de incêndio
12.4 | Válvula de retenção vertical, de bronze, roscável, 2 1/2'' - fornecimento e instalação |  |  | un | 2 |  | 0 | 0% | 0
12.5 | Válvula de retenção horizontal, de bronze, roscável, 2 1/2'' - fornecimento e instalação |  |  | un | 5 |  | 0 | 0% | 0
12.6 | Registro de gaveta bruto, latão, roscável, 2 1/2" - fornecimento e instalação |  |  | un | 20 |  | 0 | 0% | 0
12.7 | Tubo de aço galvanizado com costura, classe média, dn 65 (2 1/2"), conexão rosqueada, instalado em rede de alimentação para hidrante - fornecimento e instalação. |  |  | m | 20 |  | 0 | 0% | 0
12.8 | Curva 90 Graus de Ferro Galvanizado Ø=2 1/2" - Fornecimento e Instalação |  |  | un | 8 |  | 0 | 0% | 0
12.9 | Fornecimento e assentamento de união de ferro galvanizado assento bronze de 2 1/2'' |  |  | un | 12 |  | 0 | 0% | 0
12.10 | Tê, em aço, conexão soldada, dn 65 (2 1/2''), instalado em rede de alimentação para hidrante - fornecimento e instalação. |  |  | un | 10 |  | 0 | 0% | 0
Cavalete de Automação
12.11 | Registro de gaveta bruto, latão, roscável, 1" - fornecimento e instalação |  |  | un | 8 |  | 0 | 0% | 0
12.12 | Válvula de retenção horizontal, de bronze, roscável, 1" - fornecimento e instalação |  |  | un | 4 |  | 0 | 0% | 0
12.13 | Fornecimento e assentamento de união de ferro galvanizado assento bronze de 1'' |  |  | un | 8 |  | 0 | 0% | 0
12.14 | Fornecimento e assentamento de te de redução de ferro galvanizado de 2 1/2'' x 1'' |  |  | un | 4 |  | 0 | 0% | 0
12.15 | Fornecimento e assentamento de te de ferro galvanizado de 1'' |  |  | un | 16 |  | 0 | 0% | 0
12.16 | Curva 90 graus para eletroduto, em aço, DN 25 (1''), para ramais e sub-ramais - fornecimento e instalação |  |  | un | 4 |  | 0 | 0% | 0
12.17 | Tubo de aço galvanizado com costura, classe média, DN 25 (1"), conexão rosqueada, instalado em rede de alimentação para hidrante - fornecimento e instalação |  |  | m | 6 |  | 0 | 0% | 0
Reservatórios d'água
12.18 | Caixa d'água em polietileno, 3000 litros - fornecimento e instalação |  |  | un | 3 |  | 0 | 0% | 0
12.19 | Adaptador com flanges livres, pvc, soldável longo, dn 75 mm x 2 1/2 , instalado em reservação de água de edificação - fornecimento e instalação. |  |  | un | 5 |  | 0 | 0% | 0
| Subtotal | [5 empty] | 0 |  | 0
13.0 | IMPERMEABILIZAÇÃO, ISOLAÇÃO TÉRMICA E ACÚSTICA
Reservatório d'água enterrado
13.1 | Impermeabilização de superfície com argamassa polimérica / membrana acrílica, 4 demãos, reforçada com véu de poliéster (mav). |  |  | m² | 81.8 |  | 0 | 0% | 0
| Subtotal | [5 empty] | 0 |  | 0
14.0 | INSTALAÇÕES DE COMBATE A INCÊNDIO
Rede de Hidrantes
14.1 | Abrigo para hidrante de sobrepor, 90x60x17cm, com registro angular 45 graus 2 1/2'', adaptador storz 2 1/2'', duas mangueiras de incêndio 15m, redução 2 1/2'' x 1 1/2'' e esguicho em latão 1 1/2'' - fornecimento e instalação |  |  | un | 20 |  | 0 | 0% | 0
14.2 | Hidrante de recalque incluindo caixa em alvenaria de tijolos maciços esp. = 0,12m, dim. int. = 0.40 x 0.60 x 0.35m, com tampa em ferro fundido 0,40 x 0,60 e fundo com brita |  |  | un | 4 |  | 0 | 0% | 0
Bomba de incêndio
14.3 | Bomba de Incêndio Elétrica de 2 CV, Vazão=16,08 m³/h, Hman=19,59 mca - fornecimento e instalação |  |  | un | 2 |  | 0 | 0% | 0
14.4 | Bomba de Incêndio, motor à Combustão de 2 CV, Vazão=15,76 m³/h, Hman=19,98 mca - fornecimento e instalação |  |  | un | 1 |  | 0 | 0% | 0
14.5 | Bomba de Incêndio Elétrica de 3 CV, Vazão=9,21 m³/h, Hman=30,62 mca - fornecimento e instalação |  |  | un | 1 |  | 0 | 0% | 0
14.6 | Bomba de Incêndio Elétrica de 4 CV, Vazão=15,97 m³/h, Hman=27,92 mca - fornecimento e instalação |  |  | un | 1 |  | 0 | 0% | 0
14.7 | Botoeira Liga-Desliga para Bomba de Incêndio Modelo BLD-1, marca VERIN ou similar |  |  | un | 12 |  | 0 | 0% | 0
Cavalete de Automação
14.8 | Manômetro 0 a 200 psi (0 a 14 kgf/cm2), D = 50mm - fornecimento e instalação |  |  | un | 4 |  | 0 | 0% | 0
14.9 | Fornecimento e instalação de pressostato 0 a 10 kgf/cm² |  |  | un | 5 |  | 0 | 0% | 0
Iluminação de Emergência
14.10 | Luminária de emergência, com 30 lâmpadas led de 2w, sem reator - fornecimento e instalação |  |  | un | 403 |  | 0 | 0% | 0
14.11 | Luminária de emergência, tipo balizamento, com autonomia de 3h, modelo LED - 3000 lumens, SEGURIMAX ou similar, com 2 faróis |  |  | un | 4 |  | 0 | 0% | 0
Extintores
14.12 | Extintor de incêndio portátil com carga de CO2 de 4 kg, classe BC - fornecimento e instalação |  |  | un | 8 |  | 0 | 0% | 0
14.13 | Extintor de pó químico ABC, capacidade 6 kg, alcance médio do jato 5m, Capacidade: 2-A : 40-B:C, tempo de descarga 12s, NBR9443, 9444, 10721 |  |  | un | 71 |  | 0 | 0% | 0
14.14 | Abrigo de sobrepor em chapa de aço carbono pintado com tinta a base de epoxi vermelha, dimensões 75x35x25cm |  |  | un | 3 |  | 0 | 0% | 0
Saída de emergência
14.15 | Porta Corta-Fogo, colocação e acabamento, de abrir, uma folha com dobradiça especial, mola de fechamento, fechadura, maçaneta e demais ferragens de acabamento, dimensoes 0,80 x 2,10 m |  |  | un | 2 |  | 0 | 0% | 0
Sinalização de Emergência
14.16 | Placa fotoluminescente A5 136 mm - Fornecimento e Instalação |  |  | un | 28 |  | 0 | 0% | 0
14.17 | Placa adesivada M1 285/570 mm - Fornecimento e Instalação |  |  | un | 12 |  | 0 | 0% | 0
14.18 | Placa fotoluminescente M2 190/450 mm - Fornecimento e Instalação |  |  | un | 9 |  | 0 | 0% | 0
14.19 | Placa fotoluminescente M3 150/400 mm - Fornecimento e Instalação |  |  | un | 2 |  | 0 | 0% | 0
14.20 | Placa fotoluminescente M7 450/150 mm - Fornecimento e Instalação |  |  | un | 13 |  | 0 | 0% | 0
14.21 | Placa fotoluminescente E1 134/134 mm - Fornecimento e Instalação |  |  | un | 31 |  | 0 | 0% | 0
14.22 | Placa de sinalizacao, fotoluminescente, 30x30 cm, em pvc , com logotipo "Alarme sonoro"- Placa E1 | Placa Fotoluminescente S2 316/158 mm | Placa Fotoluminescente S2 316/158 mm | un | 2 |  | 0 | 0% | 0
14.23 | Placa fotoluminescente E2 190/190 mm - Fornecimento e Instalação |  |  | un | 31 |  | 0 | 0% | 0
14.24 | Placa fotoluminescente E2 300/300 mm - Fornecimento e Instalação |  |  | un | 2 |  | 0 | 0% | 0
14.25 | Placa fotoluminescente E3 126/252 mm - Fornecimento e Instalação |  |  | un | 2 |  | 0 | 0% | 0
14.26 | Placa de sinalizacao, fotoluminsc,38x 19cm, em pvc , com logotipo "Bombas de incêndio" - Placa E3 |  |  | un | 10 |  | 0 | 0% | 0
14.27 | Placa fotoluminescente E5 300/300 mm - Fornecimento e Instalação |  |  | un | 87 |  | 0 | 0% | 0
14.28 | Placa fotoluminescente E8 190/190 mm - Fornecimento e Instalação |  |  | un | 21 |  | 0 | 0% | 0
14.29 | Placa fotoluminescente S2 316/158 mm (Direita) - Fornecimento e Instalação |  |  | un | 48 |  | 0 | 0% | 0
14.30 | Placa fotoluminescente S2 316/158 mm (Esquerda) - Fornecimento e Instalação |  |  | un | 54 |  | 0 | 0% | 0
14.31 | Placa fotoluminescente S3 140/265 mm - Fornecimento e Instalação |  |  | un | 56 |  | 0 | 0% | 0
14.32 | Placa fotoluminescente S3 158/316 mm - Fornecimento e Instalação |  |  | un | 79 |  | 0 | 0% | 0
14.33 | Placa fotoluminescente S6 158/316 mm - Fornecimento e Instalação |  |  | un | 1 |  | 0 | 0% | 0
14.34 | Placa fotoluminescente S8 158/316 mm - Fornecimento e Instalação |  |  | un | 7 |  | 0 | 0% | 0
14.35 | Placa fotoluminescente S9 158/316 mm - Fornecimento e Instalação |  |  | un | 15 |  | 0 | 0% | 0
14.36 | Placa fotoluminescente S14 140/265 mm - Fornecimento e Instalação |  |  | un | 25 |  | 0 | 0% | 0
14.37 | Placa fotoluminescente S14 158/316 mm - Fornecimento e Instalação |  |  | un | 3 |  | 0 | 0% | 0
14.38 | Placa fotoluminescente S14 316/632 mm - Fornecimento e Instalação |  |  | un | 6 |  | 0 | 0% | 0
14.39 | Placa fotoluminescente S17 134/134 mm - Fornecimento e Instalação |  |  | un | 10 |  | 0 | 0% | 0
14.40 | Placa de proibição acrílico P1 (101 mm) - Fornecimento e Instalação |  |  | un | 2 |  | 0 | 0% | 0
14.41 | Placa de proibição P2 (Ø=101 mm) - Fornecimento e Instalação |  |  | un | 2 |  | 0 | 0% | 0
14.42 | Placa de proibição P4 (Ø =101 mm) - Fornecimento e Instalação |  |  | un | 6 |  | 0 | 0% | 0
14.43 | Placa de proibição P4 (Ø =252 mm) - Fornecimento e Instalação |  |  | un | 3 |  | 0 | 0% | 0
14.44 | Sinalização de solo E12 (1,0x1,0 m) - Fornecimento e Instalação |  |  | un | 23 |  | 0 | 0% | 0
| Subtotal | [5 empty] | 0 |  | 0
15.0 | REVESTIMENTOS
Reservatórios d'água enterrados
15.1 | Chapisco aplicado em alvenaria e estruturas de concreto armado. |  |  | m² | 158.722 |  | 0 | 0% | 0
15.2 | Emboço em argamassa de cimento / cal e areia. |  |  | m² | 158.722 |  | 0 | 0% | 0
15.3 | Reboco externo com aplicação de argamassa industrializada, preparo mecânico, aplicada manualmente em fachada com presença de vãos, espessura 5mm. |  |  | m² | 158.722 |  | 0 | 0% | 0
15.4 | Aplicação e lixamento de massa látex em paredes (2 demãos). |  |  | m² | 158.722 |  | 0 | 0% | 0
| Subtotal | [5 empty] | 0 |  | 0
16.0 | VIDROS
16.1 | Não se aplica | [5 empty] | 0 |  | 0
| Subtotal | [5 empty] | 0 |  | 0
17.0 | PINTURA
Alvenaria e Gesso
17.1 | Aplicação fundo selador acrílico em paredes de alvenaria e gesso (1 demão). |  |  | m² | 421.068 |  | 0 | 0% | 0
17.2 | Aplicação manual de pintura com tinta látex acrílica em teto (2 demãos). |  |  | m² | 82.5 |  | 0 | 0% | 0
17.3 | Aplicação manual de pintura com tinta látex acrílica em parede de alvenaria e gesso (2 demãos). |  |  | m² | 421.068 |  | 0 | 0% | 0
Madeira
17.4 | Lixamento de madeira para aplicação de fundo ou pintura. |  |  | m² | 157.5 |  | 0 | 0% | 0
17.5 | Pintura em verniz poliuretano incolor (3 demãos). |  |  | m² | 157.5 |  | 0 | 0% | 0
Metálica
17.6 | Pintura de proteção e/ou acabamento sobre superfícies metálicas com aplicação de 01 demão de primer epóxi rico em zinco, e = 35 mi cra - R1 em aço galvanizado de 1 1/2". |  |  | m² | 355.0494 |  | 0 | 0% | 0
17.7 | Pintura esmalte fosco sobre superfície metálica em aço galvanizado de 1 1/2" (2 demãos). |  |  | m² | 355.0494 |  | 0 | 0% | 0
| Subtotal | [5 empty] | 0 |  | 0
18.0 | SERVIÇOS COMPLEMENTARES
18.1 | Barra antipânico simples sem chave para uma porta ref. MH2585 ou similar |  |  | un | 2 |  | 0 | 0% | 0
18.2 | Coleta e carga |  |  | m³ | 11.1971 |  | 0 | 0% | 0
18.3 | Remoção de entulho da obra utilizando caixa coletora capacidade 5 m³ |  |  | m³ | 104.166 |  | 0 | 0% | 0
18.4 | Limpeza geral da obra. |  |  | m² | 2537.545 |  | 0 | 0% | 0
| Subtotal | [5 empty] | 0 |  | 0
19.0 | PAISAGISMO E URBANIZAÇÃO
19.1 | Não se aplica | [5 empty] | 0 |  | 0
| Subtotal | [5 empty] | 0 |  | 0
20.0 | EQUIPAMENTOS
20.1 | Não se aplica | [5 empty] | 0 |  | 0
| Subtotal | [5 empty] | 0 |  | 0
21.0 | GERENCIAMENTO DE OBRAS / FISCALIZAÇÃO
21.1 | Gestão da obra (administração da obra, gestão de RH, segurança do trabalho, manutenção de equipamentos) |  |  | mês | 8 |  | 0 | 0% | 0
| Subtotal | [5 empty] | 0 |  | 0
22.0 | FORRO
22.1 | Não se aplica | [5 empty] | 0 |  | 0
| Subtotal | [5 empty] | 0 |  | 0
23.0 | AR CONDICIONADO
23.1 | Não se aplica | [5 empty] | 0 |  | 0
| Subtotal | [5 empty] | 0 |  | 0
24.0 | PISO / PAVIMENTAÇÃO
24.1 | Argamassa traço 1:3 (em volume de cimento e areia média úmida) para contrapiso, preparo mecânico com betoneira 400 L. |  |  | m³ | 1.0989 |  | 0 | 0% | 0
| Subtotal | [5 empty] | 0 |  | 0
25.0 | INSTALAÇÕES ESPECIAIS (SOM, ALARME, CFTV, DENTRE OUTROS)
Alarme e detecção de incêndio
25.1 | Sirene aúdiovisual endereçavel, 120db, para alarme de incêndio |  |  | un | 29 |  | 0 | 0% | 0
25.2 | Acionador manual (botoeira) tipo quebra-vidro, p/instal. Incendio |  |  | un | 30 |  | 0 | 0% | 0
25.3 | Cabo blindado para alarme e detecção de incêncio 4 x 1,5mm² |  |  | m | 639.11 |  | 0 | 0% | 0
25.4 | Painel repetidor do sistema de alarme |  |  | un | 8 |  | 0 | 0% | 0
25.5 | Central de alarme endereçável de incêndio com sistema p/ até 250 dispositivoss, marcal Verin ou similar, Modelo VRE-250 c/ bateria de 12V e 7Amperes |  |  | un | 1 |  | 0 | 0% | 0
| Subtotal | [5 empty] | 0 |  | 0
TOTAL DA OBRA (R$) | [6 empty] | 0 |  | 0
| EMPRESA: |  |  |  |  | DATA:
CNPJ:
| PROFISSIONAL RESPONSÁVEL: |  |  |  |  | ASSINATURA:
ORIENTAÇÕES DE PREENCHIMENTO 1 - Esta planilha é protegida por senha, sendo possível preencher apenas as células liberadas (assinaladas em VERMELHO). As células que não são passíveis de edição contêm fórmulas para o melhor preenchimento dos valores e não devem ser alteradas sob pena de desclassificação da proposta, conforme cláuslula editalícia. Assim sendo, solicitamos que não tente desbloquear este documento. Caso haja necessidade de alterar algum conteúdo, favor entrar em contato com a Unifal-MG, por meio do e-mail cpo.proplan@unifal-mg.edu.br que será providenciada a correção, se for o caso. 2 - Os valores correspondentes ao BDI deverão ser calculados, para cada caso (Equipamentos, Serviços e Obras) conforme orientações do Tribunal de Contas da União, utilizando-se para isso, documento específico nas abas Demonstrativo de BDI correspondente. Após apurados seus valores estes deverão ser preenchidos nas células correspondentes, no cabeçalho deste documento. 3 - Para a formação dos preços dos serviços de Gestão de Obras, cujapreço é feita por meio da Composição de Custos Unitários - CCU, deverá ser utilizado o documento próprio na aba CCU e, após apurado seu custo, este deverá ser preenchido na célula correspondente deste documento.

## Cronograma
UNIVERSIDADE FEDERAL DE ALFENAS
PRO-REITORIA DE PLANEJAMENTO ORÇAMENTO E DESENVOLVIMENTO INSTITUCIONAL
COORDENADORIA DE PROJETOS E OBRAS
CRONOGRAMA FÍSICO-FINANCEIRO
PREENCHER APENAS AS CÉLULAS ASSINALADAS EM VERMELHO. LEIA COM ATENÇÃO AS ORIENTAÇÕES DE PREENCHIMENTO ABAIXO. (apagar o texto desta linha para a apresentação da proposta)
| Licitação: | Pregão Eletrônico nº 040/2023
| Obra: | Instalações de Combate a Incêndio
| Local: | Prédios A, B, C, D, E, F, e CE, Elevador e Portaria
| Campus | Varginha
ITENS | DESCRIÇÃO | quant. | PREÇO TOTAL | MÊS
|  |  |  | 1º MÊS | 2º MÊS | 3º MÊS | 4º MÊS | 5º MÊS | 6º MÊS | 7º MÊS | 8º MÊS | TOTAL
1.0 | PROJETOS
1.1 | Não se aplica |  | 0 | [8 empty] | 0%
| Subtotal |  | 0 | 0 | 0 | 0 | 0 | 0 | 0 | 0 | 0 | 0
2.0 | SERVIÇOS PRELIMINARES
2.1 | Placa de obra em chapa galvanizada nº 22, adesivada (4,00 x 2,00m) e (2,00 x 1,50m) | 11 | 0 | [8 empty] | 0%
2.2 | Remoção de esquadria de alumínio e vidro | 111.19 | 0 | [8 empty] | 0%
2.3 | Remoção de portas, de forma manual, com reaproveitamento. | 62.16 | 0 | [8 empty] | 0%
2.4 | Remoção de tubo galvanizado, bitolas diversas (guarda corpo) | 23.8 | 0 | [8 empty] | 0%
2.5 | Rasgo em contrapiso para ramais/distribuição maiores que 40mm e menores ou iguais a 75mm (Tubo de aço galvanizado) | 64.987 | 0 | [8 empty] | 0%
2.6 | Rasgo em contrapiso para ramais/distribuição menores ou iguais a 40 mm (Eletrodutos) | 35.41 | 0 | [8 empty] | 0%
| Subtotal |  | 0 | 0 | 0 | 0 | 0 | 0 | 0 | 0 | 0 | 0
3.0 | MOVIMENTO DE TERRA
3.1 | Escavação manual de vala ou cava em material de 1ª categoria, profundidade até 1,50m | 18.292 | 0 | [8 empty] | 0%
3.2 | Escavação mecanizada de vala com prof. maior que 1,5 m até 3,0 m (média montante e jusante/uma composição por trecho), retroescav. (0,26 m3), largura de 0,8 m a 1,5 m, em solo de 1a categoria, em locais com alto nível de interferência. | 144.36 | 0 | [8 empty] | 0%
3.3 | Carga, manobra e descarga de solos e materiais granulares em caminhão basculante 10 m³ - carga com pá carregadeira (caçamba de 1,7 a 2,8 m³ / 128 hp) e descarga livre | 190.0522 | 0 | [8 empty] | 0%
3.4 | Reaterro manual de valas com compactação mecanizada | 114.2078 | 0 | [8 empty] | 0%
| Subtotal |  | 0 | 0 | 0 | 0 | 0 | 0 | 0 | 0 | 0 | 0
4.0 | INFRAESTRUTURA - FUNDAÇÃO SIMPLES
4.1 | Fundações (montagem e desmontagem de formas de chapa de madeira compensada resinada, e = 25 mm, sarrafos + pregos + escoras do tipo pontalete em madeira, 4 utilizações | 14.8 | 0 | [8 empty] | 0%
4.2 | {aço + arame recozido nº 18) | 218.2 | 0 | [8 empty] | 0%
4.3 | {concreto fck= 25 Mpa) | 2.2 | 0 | [8 empty] | 0%
| Subtotal |  | 0 | 0 | 0 | 0 | 0 | 0 | 0 | 0 | 0 | 0
5.0 | INFRAESTRUTURA - FUNDAÇÃO ESPECIAIS
5.1 | Não se aplica |  | 0 | [8 empty] | 0%
| Subtotal |  | 0 | 0 | 0 | 0 | 0 | 0 | 0 | 0 | 0 | 0
6.0 | SUPERESTRUTURA
6.1 | Pilares, vigas e lajes (montagem e desmontagem de formas de chapa de madeira compensada resinada, e = 25 mm, sarrafos + pregos + escoras do tipo pontalete em madeira, 4 utilizações | 212 | 0 | [8 empty] | 0%
6.2 | {aço + arame recozido nº 18) | 1514.8 | 0 | [8 empty] | 0%
6.3 | {concreto fck= 25 Mpa) | 14.56 | 0 | [8 empty] | 0%
| Subtotal |  | 0 | 0 | 0 | 0 | 0 | 0 | 0 | 0 | 0 | 0
7.0 | ALVENARIA/DIVISÓRIA
Casa de bombas
7.1 | Alvenaria de vedação de blocos cerâmicos furados na vertical de 14x19x39 cm (espessura 14 cm) e argamassa de assentamento com preparo em betoneira. | 40.736 | 0 | [8 empty] | 0%
| Divisórias | 0
7.2 | Parede com placas de gesso acartonado (drywall), uso interno, duas faces simples e estrutura metálica com guias simples (9,0mm), com vãos. | 328.768 | 0 | [8 empty] | 0%
7.3 | Isolamento acústico c/ painel em lã de vidro e=25mmem parede drywall, fornecimento e instalação. | 328.768 | 0 | [8 empty] | 0%
Reservatório d'água enterrado
7.4 | Alvenaria de vedação de blocos vazados de concreto de 19x19x39 cm (espessura 19 cm) e argamassa de assentamento com preparo manual. | 37 | 0 | [8 empty] | 0%
| Subtotal |  | 0 | 0 | 0 | 0 | 0 | 0 | 0 | 0 | 0 | 0
8.0 | ESQUADRIAS
Aluminio
8.1 | Assentamento de esquadrias de alumínio (Portas) | 94.08 | 0 | [8 empty] | 0%
8.2 | Porta/Esquadria em alumínio, cor N/P/B, tipo moldura-vidro, inclusive caixilho vertical 5 x 10, maxi-ar fixo, dobradiças ou roldanas e fechadura. | 13.11 | 0 | [8 empty] | 0%
Madeira
8.3 | Porta em madeira compensada (canela), lisa, semi-ôca, 1.60 x 2.10 m, completa, com visor de alumínio em vidro liso incolor, e=4mm (0,20 x 0,80m) - fornecimento e instalação | 18 | 0 | [8 empty] | 0%
Metais
8.4 | Corrimão em tubo ferro galvanizado, barras superiores alt=0,92m e 0,70m e barras inferiores h=0,23m e 0,10m, curvas de aço carbono, inclusive as verticais de apoio com diam= 1.1/2". | 30.1 | 0 | [8 empty] | 0%
8.5 | Guarda-corpo Simples em tubo ferro galvanizado, alt=1,30m, com barras verticais a cada 11cm (3/4") e barras horizontais (quadro) de 1.1/2". | 301.48 | 0 | [8 empty] | 0%
8.6 | Grelha metálica em ferro fundido (50x50cm) | 2 | 0 | [8 empty] | 0%
8.7 | Tampa em chapa metálica de 1/8", inclusive tratamento e pintura em esmalte ou óleo (60x60cm) | 0.72 | 0 | [8 empty] | 0%
8.8 | Tampa em chapa metálica de 1/8", inclusive tratamento e pintura em esmalte ou óleo (80x80cm) | 1.28 | 0 | [8 empty] | 0%
8.9 | Escada marinheiro em barra chata de ferro 2" x 5/16" | 8.85 | 0 | [8 empty] | 0%
| Subtotal |  | 0 | 0 | 0 | 0 | 0 | 0 | 0 | 0 | 0 | 0
9.0 | COBERTURA
9.1 | Não se aplica |  | 0 | [8 empty] | 0%
| Subtotal |  | 0 | 0 | 0 | 0 | 0 | 0 | 0 | 0 | 0 | 0
10.0 | INSTALAÇÕES ELETRICAS
Iluminação de Emergência
10.1 | Condulete de alumínio, tipo B, para eletroduto de aço galvanizado DN 20 mm (3/4''), aparente - fornecimento e instalação | 312 | 0 | [8 empty] | 0%
10.2 | Tomada alta de embutir (1 módulo), 2P+T 20 A, incluindo suporte e placa - fornecimento e instalação | 407 | 0 | [8 empty] | 0%
10.3 | Eletroduto de aço galvanizado, classe leve, DN 20 mm (3/4"), aparente, instalado em parede/teto - fornecimento e instalação | 861.75 | 0 | [8 empty] | 0%
10.4 | Curva 90 graus para eletroduto, em aço galvanizado, DN 20 (3/4''), instalado em ramais e sub-ramais - fornecimento e instalação | 407 | 0
10.5 | Cabo de cobre flexível isolado, 2,5 mm², anti-chama 450/750 v, para circuitos terminais - fornecimento e instalação | 5678.45 | 0 | [8 empty] | 0%
Bomba de Incêndio
10.6 | Fornecimento e montagem de quadro de comando partida direta 5 CV 220V em chapa de ferro, 50x40x20cm, contendo disjuntores, relé, contatores, chave seletora, botão pulso, sinaleiros e bornes (completo) | 3 | 0 | [8 empty] | 0%
10.7 | Quadro de comando para 2 bombas de recalques de 1/3 a 2 cv, trifásica, 220 volts, com chave seletora, acionamento manual/automático, relé de sobrecarga e contatora | 1 | 0 | [8 empty] | 0%
10.8 | Eletroduto de aço galvanizado, classe leve, DN 20 mm (3/4"), aparente, instalado em parede/teto - fornecimento e instalação | 212.8 | 0 | [8 empty] | 0%
10.9 | Curva 90 graus, em aço, conexão soldada, DN 20 (3/4''), instalado em rede de alimentação para hidrante - fornecimento e instalação | 10 | 0
10.10 | Condulete de alumínio, tipo e, para eletroduto de aço galvanizado dn 20 mm (3/4''), aparente - fornecimento e instalação. | 10 | 0 | [8 empty] | 0%
10.11 | Cabo de cobre flexível isolado, 6 mm², anti-chama 450/750 v, para circuitos terminais - fornecimento e instalação | 851.2 | 0 | [8 empty] | 0%
Alarme de incêndio
10.12 | Tomada alta de embutir (1 módulo), 2P+T 20 A, incluindo suporte e placa - fornecimento e instalação | 1 | 0 | [8 empty] | 0%
10.13 | Caixa octogonal 3" x 3", PVC, instalada em laje - fornecimento e instalação | 29 | 0 | [8 empty] | 0%
10.14 | Eletroduto de aço galvanizado, classe leve, DN 20 mm (3/4"), aparente, instalado em parede/teto - fornecimento e instalação | 267.59 | 0 | [8 empty] | 0%
10.15 | Curva 90 graus para eletroduto, em aço galvanizado, DN 20 (3/4''), instalado em ramais e sub-ramais - fornecimento e instalação | 76 | 0 | [8 empty] | 0%
10.16 | Tê, em ferro galvanizado, conexão rosqueada, DN 20 (3/4") fornecimento e instalação | 27 | 0 | [8 empty] | 0%
10.17 | Caixa de passagem de Alumínio para piso 30x30x12cm, da marca Wetzel Mod: Cp-3030-12 ou similar | 15 | 0 | [8 empty] | 0%
10.18 | Cruzeta de ferro galvanizado, com rosca BSP, de 3/4'' | 1 | 0 | [8 empty] | 0%
10.19 | Condulete em alumínio, tipo LR, para eletroduto em aço galvanizado DN 20 mm (3/4''), aparente - fornecimento e instalação | 2 | 0 | [8 empty] | 0%
| Subtotal |  | 0 | 0 | 0 | 0 | 0 | 0 | 0 | 0 | 0 | 0
11.0 | INSTALAÇÕES DE LÓGICA / TELEFONIA
11.1 | Não se aplica |  | 0 | [8 empty] | 0%
| Subtotal |  | 0 | 0 | 0 | 0 | 0 | 0 | 0 | 0 | 0 | 0
12.0 | INSTALAÇÕES HIDRÁULICAS, SANITÁRIAS E PLUVIAIS
Rede de Hidrantes
12.1 | Tubo de aço galvanizado com costura, classe média, dn 65 (2 1/2"), conexão rosqueada, instalado em rede de alimentação para hidrante - fornecimento e instalação. | 432.252 | 0 | [8 empty] | 0%
12.2 | Curva 90 Graus de Ferro Galvanizado Ø=2 1/2" - Fornecimento e Instalação | 56 | 0 | [8 empty] | 0%
12.3 | Te de Ferro Galvanizado Ø= X 2 1/2" - Fornecimento e Instalação | 22 | 0 | [8 empty] | 0%
Bomba de incêndio
12.4 | Válvula de retenção vertical, de bronze, roscável, 2 1/2'' - fornecimento e instalação | 2 | 0 | [8 empty] | 0%
12.5 | Válvula de retenção horizontal, de bronze, roscável, 2 1/2'' - fornecimento e instalação | 5 | 0 | [8 empty] | 0%
12.6 | Registro de gaveta bruto, latão, roscável, 2 1/2" - fornecimento e instalação | 20 | 0 | [8 empty] | 0%
12.7 | Tubo de aço galvanizado com costura, classe média, dn 65 (2 1/2"), conexão rosqueada, instalado em rede de alimentação para hidrante - fornecimento e instalação. | 20 | 0 | [8 empty] | 0%
12.8 | Curva 90 Graus de Ferro Galvanizado Ø=2 1/2" - Fornecimento e Instalação | 8 | 0 | [8 empty] | 0%
12.9 | Fornecimento e assentamento de união de ferro galvanizado assento bronze de 2 1/2'' | 12 | 0 | [8 empty] | 0%
12.10 | Tê, em aço, conexão soldada, dn 65 (2 1/2''), instalado em rede de alimentação para hidrante - fornecimento e instalação. | 10 | 0 | [8 empty] | 0%
Cavalete de Automação
12.11 | Registro de gaveta bruto, latão, roscável, 1" - fornecimento e instalação | 8 | 0 | [8 empty] | 0%
12.12 | Válvula de retenção horizontal, de bronze, roscável, 1" - fornecimento e instalação | 4 | 0 | [8 empty] | 0%
12.13 | Fornecimento e assentamento de união de ferro galvanizado assento bronze de 1'' | 8 | 0 | [8 empty] | 0%
12.14 | Fornecimento e assentamento de te de redução de ferro galvanizado de 2 1/2'' x 1'' | 4 | 0 | [8 empty] | 0%
12.15 | Fornecimento e assentamento de te de ferro galvanizado de 1'' | 16 | 0 | [8 empty] | 0%
12.16 | Curva 90 graus para eletroduto, em aço, DN 25 (1''), para ramais e sub-ramais - fornecimento e instalação | 4 | 0 | [8 empty] | 0%
12.17 | Tubo de aço galvanizado com costura, classe média, DN 25 (1"), conexão rosqueada, instalado em rede de alimentação para hidrante - fornecimento e instalação | 6 | 0 | [8 empty] | 0%
Reservatórios d'água
12.18 | Caixa d'água em polietileno, 3000 litros - fornecimento e instalação | 3 | 0 | [8 empty] | 0%
12.19 | Adaptador com flanges livres, pvc, soldável longo, dn 75 mm x 2 1/2 , instalado em reservação de água de edificação - fornecimento e instalação. | 5 | 0 | [8 empty] | 0%
| Subtotal |  | 0 | 0 | 0 | 0 | 0 | 0 | 0 | 0 | 0 | 0
13.0 | IMPERMEABILIZAÇÃO, ISOLAÇÃO TÉRMICA E ACÚSTICA
Reservatório d'água enterrado
13.1 | Impermeabilização de superfície com argamassa polimérica / membrana acrílica, 4 demãos, reforçada com véu de poliéster (mav). | 81.8 | 0 | [8 empty] | 0%
| Subtotal |  | 0 | 0 | 0 | 0 | 0 | 0 | 0 | 0 | 0 | 0
14.0 | INSTALAÇÕES COMBATE A INCÊNDIO
Rede de Hidrantes
14.1 | Abrigo para hidrante de sobrepor, 90x60x17cm, com registro angular 45 graus 2 1/2'', adaptador storz 2 1/2'', duas mangueiras de incêndio 15m, redução 2 1/2'' x 1 1/2'' e esguicho em latão 1 1/2'' - fornecimento e instalação | 20 | 0 | [8 empty] | 0%
14.2 | Hidrante de recalque incluindo caixa em alvenaria de tijolos maciços esp. = 0,12m, dim. int. = 0.40 x 0.60 x 0.35m, com tampa em ferro fundido 0,40 x 0,60 e fundo com brita | 4 | 0 | [8 empty] | 0%
Bomba de incêndio
14.3 | Bomba de Incêndio Elétrica de 2 CV, Vazão=16,08 m³/h, Hman=19,59 mca - fornecimento e instalação | 2 | 0 | [8 empty] | 0%
14.4 | Bomba de Incêndio, motor à Combustão de 2 CV, Vazão=15,76 m³/h, Hman=19,98 mca - fornecimento e instalação | 1 | 0 | [8 empty] | 0%
14.5 | Bomba de Incêndio Elétrica de 3 CV, Vazão=9,21 m³/h, Hman=30,62 mca - fornecimento e instalação | 1 | 0 | [8 empty] | 0%
14.6 | Bomba de Incêndio Elétrica de 4 CV, Vazão=15,97 m³/h, Hman=27,92 mca - fornecimento e instalação | 1 | 0 | [8 empty] | 0%
14.7 | Botoeira Liga-Desliga para Bomba de Incêndio Modelo BLD-1, marca VERIN ou similar | 12 | 0 | [8 empty] | 0%
Cavalete de Automação
14.8 | Manômetro 0 a 200 psi (0 a 14 kgf/cm2), D = 50mm - fornecimento e instalação | 4 | 0 | [8 empty] | 0%
14.9 | Fornecimento e instalação de pressostato 0 a 10 kgf/cm² | 5 | 0 | [8 empty] | 0%
Iluminação de Emergência
14.10 | Luminária de emergência, com 30 lâmpadas led de 2w, sem reator - fornecimento e instalação | 403 | 0 | [8 empty] | 0%
14.11 | Luminária de emergência, tipo balizamento, com autonomia de 3h, modelo LED - 3000 lumens, SEGURIMAX ou similar, com 2 faróis | 4 | 0 | [8 empty] | 0%
Extintores
14.12 | Extintor de incêndio portátil com carga de CO2 de 4 kg, classe BC - fornecimento e instalação | 8 | 0 | [8 empty] | 0%
14.13 | Extintor de pó químico ABC, capacidade 6 kg, alcance médio do jato 5m, Capacidade: 2-A : 40-B:C, tempo de descarga 12s, NBR9443, 9444, 10721 | 71 | 0 | [8 empty] | 0%
14.14 | Abrigo de sobrepor em chapa de aço carbono pintado com tinta a base de epoxi vermelha, dimensões 75x35x25cm | 3 | 0 | [8 empty] | 0%
Saída de emergência
14.15 | Porta Corta-Fogo, colocação e acabamento, de abrir, uma folha com dobradiça especial, mola de fechamento, fechadura, maçaneta e demais ferragens de acabamento, dimensoes 0,80 x 2,10 m | 2 | 0 | [8 empty] | 0%
Sinalização de Emergência
14.16 | Placa fotoluminescente A5 136 mm - Fornecimento e Instalação | 28 | 0 | [8 empty] | 0%
14.17 | Placa adesivada M1 285/570 mm - Fornecimento e Instalação | 12 | 0 | [8 empty] | 0%
14.18 | Placa fotoluminescente M2 190/450 mm - Fornecimento e Instalação | 9 | 0 | [8 empty] | 0%
14.19 | Placa fotoluminescente M3 150/400 mm - Fornecimento e Instalação | 2 | 0 | [8 empty] | 0%
14.20 | Placa fotoluminescente M7 450/150 mm - Fornecimento e Instalação | 13 | 0 | [8 empty] | 0%
14.21 | Placa fotoluminescente E1 134/134 mm - Fornecimento e Instalação | 31 | 0 | [8 empty] | 0%
14.22 | Placa de sinalizacao, fotoluminescente, 30x30 cm, em pvc , com logotipo "Alarme sonoro"- Placa E1 | 2 | 0 | [8 empty] | 0%
14.23 | Placa fotoluminescente E2 190/190 mm - Fornecimento e Instalação | 31 | 0 | [8 empty] | 0%
14.24 | Placa fotoluminescente E2 300/300 mm - Fornecimento e Instalação | 2 | 0 | [8 empty] | 0%
14.25 | Placa fotoluminescente E3 126/252 mm - Fornecimento e Instalação | 2 | 0 | [8 empty] | 0%
14.26 | Placa de sinalizacao, fotoluminsc,38x 19cm, em pvc , com logotipo "Bombas de incêndio" - Placa E3 | 10 | 0 | [8 empty] | 0%
14.27 | Placa fotoluminescente E5 300/300 mm - Fornecimento e Instalação | 87 | 0 | [8 empty] | 0%
14.28 | Placa fotoluminescente E8 190/190 mm - Fornecimento e Instalação | 21 | 0 | [8 empty] | 0%
14.29 | Placa fotoluminescente S2 316/158 mm (Direita) - Fornecimento e Instalação | 48 | 0 | [8 empty] | 0%
14.30 | Placa fotoluminescente S2 316/158 mm (Esquerda) - Fornecimento e Instalação | 54 | 0 | [8 empty] | 0%
14.31 | Placa fotoluminescente S3 140/265 mm - Fornecimento e Instalação | 56 | 0 | [8 empty] | 0%
14.32 | Placa fotoluminescente S3 158/316 mm - Fornecimento e Instalação | 79 | 0 | [8 empty] | 0%
14.33 | Placa fotoluminescente S6 158/316 mm - Fornecimento e Instalação | 1 | 0 | [8 empty] | 0%
14.34 | Placa fotoluminescente S8 158/316 mm - Fornecimento e Instalação | 7 | 0 | [8 empty] | 0%
14.35 | Placa fotoluminescente S9 158/316 mm - Fornecimento e Instalação | 15 | 0 | [8 empty] | 0%
14.36 | Placa fotoluminescente S14 140/265 mm - Fornecimento e Instalação | 25 | 0 | [8 empty] | 0%
14.37 | Placa fotoluminescente S14 158/316 mm - Fornecimento e Instalação | 3 | 0 | [8 empty] | 0%
14.38 | Placa fotoluminescente S14 316/632 mm - Fornecimento e Instalação | 6 | 0 | [8 empty] | 0%
14.39 | Placa fotoluminescente S17 134/134 mm - Fornecimento e Instalação | 10 | 0 | [8 empty] | 0%
14.40 | Placa de proibição acrílico P1 (101 mm) - Fornecimento e Instalação | 2 | 0 | [8 empty] | 0%
14.41 | Placa de proibição P2 (Ø=101 mm) - Fornecimento e Instalação | 2 | 0 | [8 empty] | 0%
14.42 | Placa de proibição P4 (Ø =101 mm) - Fornecimento e Instalação | 6 | 0 | [8 empty] | 0%
14.43 | Placa de proibição P4 (Ø =252 mm) - Fornecimento e Instalação | 3 | 0 | [8 empty] | 0%
14.44 | Sinalização de solo E12 (1,0x1,0 m) - Fornecimento e Instalação | 23 | 0 | [8 empty] | 0%
| Subtotal |  | 0 | 0 | 0 | 0 | 0 | 0 | 0 | 0 | 0 | 0
15.0 | REVESTIMENTOS
Reservatórios d'água enterrados
15.1 | Chapisco aplicado em alvenaria e estruturas de concreto armado. | 158.722 | 0 | [8 empty] | 0%
15.2 | Emboço em argamassa de cimento / cal e areia. | 158.722 | 0 | [8 empty] | 0%
15.3 | Reboco externo com aplicação de argamassa industrializada, preparo mecânico, aplicada manualmente em fachada com presença de vãos, espessura 5mm. | 158.722 | 0 | [8 empty] | 0%
15.4 | Aplicação e lixamento de massa látex em paredes (2 demãos). | 158.722 | 0 | [8 empty] | 0%
| Subtotal |  | 0 | 0 | 0 | 0 | 0 | 0 | 0 | 0 | 0 | 0
16.0 | VIDROS
16.1 | Não se aplica |  | 0 | [8 empty] | 0%
| Subtotal |  | 0 | 0 | 0 | 0 | 0 | 0 | 0 | 0 | 0 | 0
17.0 | PINTURA
| Alvenaria e Gesso | 0
17.1 | Aplicação fundo selador acrílico em paredes de alvenaria e gesso (1 demão). | 421.068 | 0 | [8 empty] | 0%
17.2 | Aplicação manual de pintura com tinta látex acrílica em teto (2 demãos). | 82.5 | 0 | [8 empty] | 0%
17.3 | Aplicação manual de pintura com tinta látex acrílica em parede de alvenaria e gesso (2 demãos). | 421.068 | 0 | [8 empty] | 0%
Madeira
17.4 | Lixamento de madeira para aplicação de fundo ou pintura. | 157.5 | 0 | [8 empty] | 0%
17.5 | Pintura em verniz poliuretano incolor (3 demãos). | 157.5 | 0 | [8 empty] | 0%
| Metálica | 0
17.6 | Pintura de proteção e/ou acabamento sobre superfícies metálicas com aplicação de 01 demão de primer epóxi rico em zinco, e = 35 mi cra - R1 em aço galvanizado de 1 1/2". | 355.0494 | 0 | [8 empty] | 0%
17.7 | Pintura esmalte fosco sobre superfície metálica em aço galvanizado de 1 1/2" (2 demãos). | 355.0494 | 0 | [8 empty] | 0%
| Subtotal |  | 0 | 0 | 0 | 0 | 0 | 0 | 0 | 0 | 0 | 0
18.0 | SERVIÇOS COMPLEMENTARES
18.1 | Barra antipânico simples sem chave para uma porta ref. MH2585 ou similar | 2 | 0 | [8 empty] | 0%
18.2 | Coleta e carga | 11.1971 | 0 | [8 empty] | 0%
18.3 | Remoção de entulho da obra utilizando caixa coletora capacidade 5 m³ | 104.166 | 0 | [8 empty] | 0%
18.4 | Limpeza geral da obra. | 2537.545 | 0 | [8 empty] | 0%
| Subtotal |  | 0 | 0 | 0 | 0 | 0 | 0 | 0 | 0 | 0 | 0
19.0 | PAISAGISMO E URBANIZAÇÃO
19.1 | Não se aplica |  | 0 | [8 empty] | 0%
| Subtotal |  | 0 | 0 | 0 | 0 | 0 | 0 | 0 | 0 | 0 | 0
20.0 | EQUIPAMENTOS
20.1 | Não se aplica |  | 0 | [8 empty] | 0%
| Subtotal |  | 0 | 0 | 0 | 0 | 0 | 0 | 0 | 0 | 0 | 0
21.0 | GRENCIAMENTO DE OBRAS / FISCALIZAÇÃO
21.1 | Gestão da obra (administração da obra, gestão de RH, segurança do trabalho, manutenção de equipamentos) | 8 | 0 | [8 empty] | 0%
| Subtotal |  | 0 | 0 | 0 | 0 | 0 | 0 | 0 | 0 | 0 | 0
22.0 | FORRO
22.1 | Não se aplica |  | 0 | [8 empty] | 0%
| Subtotal |  | 0 | 0 | 0 | 0 | 0 | 0 | 0 | 0 | 0 | 0
23.0 | AR CONDICINADO
23.1 | Não se aplica |  | 0 | [8 empty] | 0%
| Subtotal |  | 0 | 0 | 0 | 0 | 0 | 0 | 0 | 0 | 0 | 0
24.0 | PISO / PAVIMENTAÇÃO
24.1 | Argamassa traço 1:3 (em volume de cimento e areia média úmida) para contrapiso, preparo mecânico com betoneira 400 L. | 1.0989 | 0 | [8 empty] | 0%
| Subtotal |  | 0 | 0 | 0 | 0 | 0 | 0 | 0 | 0 | 0 | 0
25.0 | INSTALAÇÕES ESPECIAIS (SOM, ALARME, CFTV, DENTRE OUTROS)
Alarme e detecção de incêndio
25.1 | Sirene aúdiovisual endereçavel, 120db, para alarme de incêndio | 29 | 0 | [8 empty] | 0%
25.2 | Acionador manual (botoeira) tipo quebra-vidro, p/instal. Incendio | 30 | 0 | [8 empty] | 0%
25.3 | Cabo blindado para alarme e detecção de incêncio 4 x 1,5mm² | 639.11 | 0 | [8 empty] | 0%
25.4 | Painel repetidor do sistema de alarme | 8 | 0 | [8 empty] | 0%
25.5 | Central de alarme endereçável de incêndio com sistema p/ até 250 dispositivoss, marcal Verin ou similar, Modelo VRE-250 c/ bateria de 12V e 7Amperes | 1 | 0 | [8 empty] | 0%
| Subtotal |  | 0 | 0 | 0 | 0 | 0 | 0 | 0 | 0 | 0 | 0
TOTAL DA OBRA (R$) |  |  | 0 | 0 | 0 | 0 | 0 | 0 | 0 | 0 | 0 | 0
|  |  |  | #DIV/0! | #DIV/0! | #DIV/0! | #DIV/0! | #DIV/0! | #DIV/0! | #DIV/0! | #DIV/0! | #DIV/0!
| EMPRESA: |  |  |  |  | DATA:
CNPJ:
| PROFISSIONAL RESPONSÁVEL: |  |  |  |  | ASSINATURA:
ORIENTAÇÕES DE PREENCHIMENTO 1 - Esta planilha é protegida por senha, sendo possível preencher apenas as células liberadas (assinaladas em VERMELHO). As células que não são passíveis de edição contêm fórmulas para o melhor preenchimento dos valores e não devem ser alteradas sob pena de desclassificação da proposta, conforme cláuslula editalícia. Assim sendo, solicitamos que não tente desbloquear este documento. Caso haja necessidade de alterar algum conteúdo, favor entrar em contato com a Unifal-MG, por meio do e-mail cpo.proplan@unifal-mg.edu.br que será providenciada a correção, se for o caso. 2 - Os valores correspondentes ao BDI deverão ser calculados, para cada caso (Equipamentos, Serviços e Obras) conforme orientações do Tribunal de Contas da União, utilizando-se para isso, documento específico nas abas Demonstrativo de BDI correspondente. Após apurados seus valores estes deverão ser preenchidos nas células correspondentes, no cabeçalho deste documento. 3 - Para a formação dos preços dos serviços de Gestão de Obras, cujapreço é feita por meio da Composição de Custos Unitários - CCU, deverá ser utilizado o documento próprio na aba CCU e, após apurado seu custo, este deverá ser preenchido na célula correspondente deste documento.

## CCU
UNIVERSIDADE FEDERAL DE ALFENAS
PRO-REITORIA DE PLANEJAMENTO ORÇAMENTO E DESENVOLVIMENTO INSTITUCIONAL
COORDENADORIA DE PROJETOS E OBRAS
COMPOSIÇÃO DE CUSTO UNITÁRIO - CCU
PREENCHER APENAS AS CÉLULAS ASSINALADAS EM VERMELHO. LEIA COM ATENÇÃO AS ORIENTAÇÕES DE PREENCHIMENTO ABAIXO. (apagar o texto desta linha para a apresentação da proposta)
| Licitação: | Pregão Eletrônico nº 040/2023
| Obra: | Instalações de Combate a Incêndio
| Local: | Prédios A, B, C, D, E, F, e CE, Elevador e Portaria
| Campus | Varginha
1 | Item |  | Abrigo para hidrante de sobrepor, 90x60x17cm, com registro angular 45 graus 2 1/2'', adaptador storz 2 1/2'', duas mangueiras de incêndio 15m, redução 2 1/2'' x 1 1/2'' e esguicho em latão 1 1/2'' - fornecimento e instalação |  | CUSTO UNITÁRIO DO ITEM: |  |  | 0
Composição de referência: |  |  |  |  | CUSTO UNITÁRIO DO ITEM: |  |  | #REF!
SISTEMA DE CUSTO DE REFERÊNCIA |  |  | NATUREZA DO INSUMO | DESCRIÇÃO SERVIÇO / MATERIAL | UNIDADE | COEFICIENTE | CUSTO UNITÁRIO DO INSUMO | CUSTO TOTAL DO INSUMO
REFERÊNCIA | CÓDIGO
|  |  | Material | Bucha de nylon, diametro do furo 8mm, comprimento 40 mm, com parafuso de rosca soberba, cabeça chata, fenda simples, 4,8 x 50 mm | unid. | 4 |  | 0
|  |  | Material | Adaptador, em latão, engate rápido 1/2'' x rosca interna 5 fios 2 1/2'', para instalação predial de combate a incêndio | unid. | 1 |  | 0
|  |  | Material | Registro ou válvula globo angular em latão, para hidrantes em instalação predial de incendio, 45 graus, diametro de 2 1/2'', com volante, classe de pressão de até 200 psi | unid. | 1 |  | 0
|  |  | Material | Caixa de incêndio/abrigo para mangueira, de sobrepor/externa, com 90x60x17 cm, em chapa de aço, porta com ventilação, visor com a inscrição "incêndio", suporte/cesta interna para a mangueira, pintura eletrostatica vermelha | unid | 1 |  | 0
|  |  | Material | Chave dupla para conexões tipo Storz, engate rápido 1 1/2''x2 1/2'', em latão, para instalação predial combate a incendio | unid. | 1 |  | 0
|  |  | Material | Mangueira de incêndio, tipo 2, de 2 1/2'', comprimento=15 m, tecido em fio de poliester e tubo interno em borracha sintética, com uniões engate rápido | unid. | 2 |  | 0
|  |  | Material | Esguicho jato regulavel, tipo elkhart, engate rápido 1 1/2'' | unid. | 1 |  | 0
|  |  | Mão de obra | Auxiliar de encanador ou bombeiro hidráulico com encargos complementares | h | 3.037 |  | 0
|  |  | Mão de obra | Encanador ou bombeiro hidráulico com encargos complementares | h | 3.037 |  | 0
2 | Item |  | Painel repetir do sistema de alarme |  | CUSTO UNITÁRIO DO ITEM: |  |  | 0
Composição de referência:
SISTEMA DE CUSTO DE REFERÊNCIA |  |  | NATUREZA DO INSUMO | DESCRIÇÃO SERVIÇO / MATERIAL | UNIDADE | COEFICIENTE | CUSTO UNITÁRIO DO INSUMO | CUSTO TOTAL DO INSUMO
REFERÊNCIA | CÓDIGO
|  |  | Material | Painel repetidor de incêndio - Fornecimento | unid. | 1 |  | 0
|  |  | Mão de obra | Eletricista com encargos complementares | h | 1 |  | 0
3 | Item |  | Placa fotoluminescente A5 136 mm - fornecimento e instalação |  | CUSTO UNITÁRIO DO ITEM: |  |  | 0
Composição de referência: |  |  |  |  | CUSTO UNITÁRIO DO ITEM: |  |  | #REF!
SISTEMA DE CUSTO DE REFERÊNCIA |  |  | NATUREZA DO INSUMO | DESCRIÇÃO SERVIÇO / MATERIAL | UNIDADE | COEFICIENTE | CUSTO UNITÁRIO DO INSUMO | CUSTO TOTAL DO INSUMO
REFERÊNCIA | CÓDIGO
|  |  | Material | Placa fotoluminescente A5 136 mm | unid. | 1 |  | 0
|  |  | Mão de obra | Servente com encargos complementares | h | 0.2 |  | 0
4 | Item |  | Placa fotoluminescente M1 285/570 mm - fornecimento e instalação |  | CUSTO UNITÁRIO DO ITEM: |  |  | 0
Composição de referência: |  |  |  |  | CUSTO UNITÁRIO DO ITEM: |  |  | #REF!
SISTEMA DE CUSTO DE REFERÊNCIA |  |  | NATUREZA DO INSUMO | DESCRIÇÃO SERVIÇO / MATERIAL | UNIDADE | COEFICIENTE | CUSTO UNITÁRIO DO INSUMO | CUSTO TOTAL DO INSUMO
REFERÊNCIA | CÓDIGO
|  |  | Material | Placa fotoluminescente M1 285/570 mm | unid. | 1 |  | 0
|  |  | Mão de obra | Servente com encargos complementares | h | 0.2 |  | 0
5 | Item |  | Placa fotoluminescente M2 190/450 mm - fornecimento e instalação |  | CUSTO UNITÁRIO DO ITEM: |  |  | 0
Composição de referência: |  |  |  |  | CUSTO UNITÁRIO DO ITEM: |  |  | #REF!
SISTEMA DE CUSTO DE REFERÊNCIA |  |  | NATUREZA DO INSUMO | DESCRIÇÃO SERVIÇO / MATERIAL | UNIDADE | COEFICIENTE | CUSTO UNITÁRIO DO INSUMO | CUSTO TOTAL DO INSUMO
REFERÊNCIA | CÓDIGO
|  |  | Material | Placa fotoluminescente M2 190/450 mm | unid. | 1 |  | 0
|  |  | Mão de obra | Servente com encargos complementares | h | 0.2 |  | 0
6 | Item |  | Placa fotoluminescente M3 150/400 mm - fornecimento e instalação |  | CUSTO UNITÁRIO DO ITEM: |  |  | 0
Composição de referência: |  |  |  |  | CUSTO UNITÁRIO DO ITEM: |  |  | #REF!
SISTEMA DE CUSTO DE REFERÊNCIA |  |  | NATUREZA DO INSUMO | DESCRIÇÃO SERVIÇO / MATERIAL | UNIDADE | COEFICIENTE | CUSTO UNITÁRIO DO INSUMO | CUSTO TOTAL DO INSUMO
REFERÊNCIA | CÓDIGO
|  |  | Material | Placa fotoluminescente M3 150/400 mm | unid. | 1 |  | 0
|  |  | Mão de obra | Servente com encargos complementares | h | 0.2 |  | 0
7 | Item |  | Placa fotoluminescente M7 150/450 mm - fornecimento e instalação |  | CUSTO UNITÁRIO DO ITEM: |  |  | 0
Composição de referência: |  |  |  |  | CUSTO UNITÁRIO DO ITEM: |  |  | #REF!
SISTEMA DE CUSTO DE REFERÊNCIA |  |  | NATUREZA DO INSUMO | DESCRIÇÃO SERVIÇO / MATERIAL | UNIDADE | COEFICIENTE | CUSTO UNITÁRIO DO INSUMO | CUSTO TOTAL DO INSUMO
REFERÊNCIA | CÓDIGO
|  |  | Material | Placa fotoluminescente M7 150/450 mm | unid. | 1 |  | 0
|  |  | Mão de obra | Servente com encargos complementares | h | 0.2 |  | 0
8 | Item |  | Placa fotoluminescente E1 134/134 mm - fornecimento e instalação |  | CUSTO UNITÁRIO DO ITEM: |  |  | 0
Composição de referência: |  |  |  |  | CUSTO UNITÁRIO DO ITEM: |  |  | #REF!
SISTEMA DE CUSTO DE REFERÊNCIA |  |  | NATUREZA DO INSUMO | DESCRIÇÃO SERVIÇO / MATERIAL | UNIDADE | COEFICIENTE | CUSTO UNITÁRIO DO INSUMO | CUSTO TOTAL DO INSUMO
REFERÊNCIA | CÓDIGO
|  |  | Material | Placa fotoluminescente E1 134/134 mm | unid. | 1 |  | 0
|  |  | Mão de obra | Servente com encargos complementares | h | 0.2 |  | 0
9 | Item |  | Placa fotoluminescente E2 190/190 mm - fornecimento e instalação |  | CUSTO UNITÁRIO DO ITEM: |  |  | 0
Composição de referência: |  |  |  |  | CUSTO UNITÁRIO DO ITEM: |  |  | #REF!
SISTEMA DE CUSTO DE REFERÊNCIA |  |  | NATUREZA DO INSUMO | DESCRIÇÃO SERVIÇO / MATERIAL | UNIDADE | COEFICIENTE | CUSTO UNITÁRIO DO INSUMO | CUSTO TOTAL DO INSUMO
REFERÊNCIA | CÓDIGO
|  |  | Material | Placa fotoluminescente E2 190/190 mm | unid. | 1 |  | 0
|  |  | Mão de obra | Servente com encargos complementares | h | 0.2 |  | 0
10 | Item |  | Placa fotoluminescente E2 300/300 mm - fornecimento e instalação |  | CUSTO UNITÁRIO DO ITEM: |  |  | 0
Composição de referência: |  |  |  |  | CUSTO UNITÁRIO DO ITEM: |  |  | #REF!
SISTEMA DE CUSTO DE REFERÊNCIA |  |  | NATUREZA DO INSUMO | DESCRIÇÃO SERVIÇO / MATERIAL | UNIDADE | COEFICIENTE | CUSTO UNITÁRIO DO INSUMO | CUSTO TOTAL DO INSUMO
REFERÊNCIA | CÓDIGO
|  |  | Material | Placa fotoluminescente E2 300/300 mm | unid. | 1 |  | 0
|  |  | Mão de obra | Servente com encargos complementares | h | 0.2 |  | 0
11 | Item |  | Placa fotoluminescente E3 126/252 mm - fornecimento e instalação |  | CUSTO UNITÁRIO DO ITEM: |  |  | 0
Composição de referência: |  |  |  |  | CUSTO UNITÁRIO DO ITEM: |  |  | #REF!
SISTEMA DE CUSTO DE REFERÊNCIA |  |  | NATUREZA DO INSUMO | DESCRIÇÃO SERVIÇO / MATERIAL | UNIDADE | COEFICIENTE | CUSTO UNITÁRIO DO INSUMO | CUSTO TOTAL DO INSUMO
REFERÊNCIA | CÓDIGO
|  |  | Material | Placa fotoluminescente E3 126/252 mm | unid. | 1 |  | 0
|  |  | Mão de obra | Servente com encargos complementares | h | 0.2 |  | 0
12 | Item |  | Placa fotoluminescente E5 300/300 mm - fornecimento e instalação |  | CUSTO UNITÁRIO DO ITEM: |  |  | 0
Composição de referência: |  |  |  |  | CUSTO UNITÁRIO DO ITEM: |  |  | #REF!
SISTEMA DE CUSTO DE REFERÊNCIA |  |  | NATUREZA DO INSUMO | DESCRIÇÃO SERVIÇO / MATERIAL | UNIDADE | COEFICIENTE | CUSTO UNITÁRIO DO INSUMO | CUSTO TOTAL DO INSUMO
REFERÊNCIA | CÓDIGO
|  |  | Material | Placa fotoluminescente E5 300/300 mm | unid. | 1 |  | 0
|  |  | Mão de obra | Servente com encargos complementares | h | 0.2 |  | 0
13 | Item |  | Placa fotoluminescente E8 190/190 mm - fornecimento e instalação |  | CUSTO UNITÁRIO DO ITEM: |  |  | 0
Composição de referência: |  |  |  |  | CUSTO UNITÁRIO DO ITEM: |  |  | #REF!
SISTEMA DE CUSTO DE REFERÊNCIA |  |  | NATUREZA DO INSUMO | DESCRIÇÃO SERVIÇO / MATERIAL | UNIDADE | COEFICIENTE | CUSTO UNITÁRIO DO INSUMO | CUSTO TOTAL DO INSUMO
REFERÊNCIA | CÓDIGO
|  |  | Material | Placa fotoluminescente E8 190/190 mm | unid. | 1 |  | 0
|  |  | Mão de obra | Servente com encargos complementares | h | 0.2 |  | 0
14 | Item |  | Placa fotoluminescente S2 316/158 mm (Direita) - fornecimento e instalação |  | CUSTO UNITÁRIO DO ITEM: |  |  | 0
Composição de referência:
SISTEMA DE CUSTO DE REFERÊNCIA |  |  | NATUREZA DO INSUMO | DESCRIÇÃO SERVIÇO / MATERIAL | UNIDADE | COEFICIENTE | CUSTO UNITÁRIO DO INSUMO | CUSTO TOTAL DO INSUMO
REFERÊNCIA | CÓDIGO
|  |  | Material | Placa fotoluminescente S2 316/158 mm (Direita) | unid. | 1 |  | 0
|  |  | Mão de obra | Servente com encargos complementares | h | 0.2 |  | 0
15 | Item |  | Placa fotoluminescente S2 316/158 mm (Esquerda) - fornecimento e instalação |  | CUSTO UNITÁRIO DO ITEM: |  |  | 0
Composição de referência: |  |  |  |  | CUSTO UNITÁRIO DO ITEM: |  |  | #REF!
SISTEMA DE CUSTO DE REFERÊNCIA |  |  | NATUREZA DO INSUMO | DESCRIÇÃO SERVIÇO / MATERIAL | UNIDADE | COEFICIENTE | CUSTO UNITÁRIO DO INSUMO | CUSTO TOTAL DO INSUMO
REFERÊNCIA | CÓDIGO
|  |  | Material | Placa fotoluminescente S2 316/158 mm (Esquerda) | unid. | 1 |  | 0
|  |  | Mão de obra | Servente com encargos complementares | h | 0.2 |  | 0
16 | Item |  | Placa fotoluminescente S3 140/265 mm - fornecimento e instalação |  | CUSTO UNITÁRIO DO ITEM: |  |  | 0
Composição de referência: |  |  |  |  | CUSTO UNITÁRIO DO ITEM: |  |  | #REF!
SISTEMA DE CUSTO DE REFERÊNCIA |  |  | NATUREZA DO INSUMO | DESCRIÇÃO SERVIÇO / MATERIAL | UNIDADE | COEFICIENTE | CUSTO UNITÁRIO DO INSUMO | CUSTO TOTAL DO INSUMO
REFERÊNCIA | CÓDIGO
|  |  | Material | Placa fotoluminescente S3 140/265 mm | unid. | 1 |  | 0
|  |  | Mão de obra | Servente com encargos complementares | h | 0.2 |  | 0
17 | Item |  | Placa fotoluminescente S3 158/316 mm - fornecimento e instalação |  | CUSTO UNITÁRIO DO ITEM: |  |  | 0
Composição de referência: |  |  |  |  | CUSTO UNITÁRIO DO ITEM: |  |  | #REF!
SISTEMA DE CUSTO DE REFERÊNCIA |  |  | NATUREZA DO INSUMO | DESCRIÇÃO SERVIÇO / MATERIAL | UNIDADE | COEFICIENTE | CUSTO UNITÁRIO DO INSUMO | CUSTO TOTAL DO INSUMO
REFERÊNCIA | CÓDIGO
|  |  | Material | Placa fotoluminescente S3 158/316 mm | unid. | 1 |  | 0
|  |  | Mão de obra | Servente com encargos complementares | h | 0.2 |  | 0
18 | Item |  | Placa fotoluminescente S6 158/316 mm - fornecimento e instalação |  | CUSTO UNITÁRIO DO ITEM: |  |  | 0
Composição de referência: |  |  |  |  | CUSTO UNITÁRIO DO ITEM: |  |  | #REF!
SISTEMA DE CUSTO DE REFERÊNCIA |  |  | NATUREZA DO INSUMO | DESCRIÇÃO SERVIÇO / MATERIAL | UNIDADE | COEFICIENTE | CUSTO UNITÁRIO DO INSUMO | CUSTO TOTAL DO INSUMO
REFERÊNCIA | CÓDIGO
|  |  | Material | Placa fotoluminescente S6 158/316 mm | unid. | 1 |  | 0
|  |  | Mão de obra | Servente com encargos complementares | h | 0.2 |  | 0
19 | Item |  | Placa fotoluminescente S8 158/316 mm - fornecimento e instalação |  | CUSTO UNITÁRIO DO ITEM: |  |  | 0
Composição de referência: |  |  |  |  | CUSTO UNITÁRIO DO ITEM: |  |  | #REF!
SISTEMA DE CUSTO DE REFERÊNCIA |  |  | NATUREZA DO INSUMO | DESCRIÇÃO SERVIÇO / MATERIAL | UNIDADE | COEFICIENTE | CUSTO UNITÁRIO DO INSUMO | CUSTO TOTAL DO INSUMO
REFERÊNCIA | CÓDIGO
|  |  | Material | Placa fotoluminescente S8 158/316 mm | unid. | 1 |  | 0
|  |  | Mão de obra | Servente com encargos complementares | h | 0.2 |  | 0
20 | Item |  | Placa fotoluminescente S9 158/316 mm - fornecimento e instalação |  | CUSTO UNITÁRIO DO ITEM: |  |  | 0
Composição de referência: |  |  |  |  | CUSTO UNITÁRIO DO ITEM: |  |  | #REF!
SISTEMA DE CUSTO DE REFERÊNCIA |  |  | NATUREZA DO INSUMO | DESCRIÇÃO SERVIÇO / MATERIAL | UNIDADE | COEFICIENTE | CUSTO UNITÁRIO DO INSUMO | CUSTO TOTAL DO INSUMO
REFERÊNCIA | CÓDIGO
|  |  | Material | Placa fotoluminescente S9 158/316 mm | unid. | 1 |  | 0
|  |  | Mão de obra | Servente com encargos complementares | h | 0.2 |  | 0
21 | Item |  | Placa fotoluminescente S14 140/265 mm - fornecimento e instalação |  | CUSTO UNITÁRIO DO ITEM: |  |  | 0
Composição de referência: |  |  |  |  | CUSTO UNITÁRIO DO ITEM: |  |  | #REF!
SISTEMA DE CUSTO DE REFERÊNCIA |  |  | NATUREZA DO INSUMO | DESCRIÇÃO SERVIÇO / MATERIAL | UNIDADE | COEFICIENTE | CUSTO UNITÁRIO DO INSUMO | CUSTO TOTAL DO INSUMO
REFERÊNCIA | CÓDIGO
|  |  | Material | Placa fotoluminescente S14 140/265 mm | unid. | 1 |  | 0
|  |  | Mão de obra | Servente com encargos complementares | h | 0.2 |  | 0
22 | Item |  | Placa fotoluminescente S14 158/316 mm - fornecimento e instalação |  | CUSTO UNITÁRIO DO ITEM: |  |  | 0
Composição de referência: |  |  |  |  | CUSTO UNITÁRIO DO ITEM: |  |  | #REF!
SISTEMA DE CUSTO DE REFERÊNCIA |  |  | NATUREZA DO INSUMO | DESCRIÇÃO SERVIÇO / MATERIAL | UNIDADE | COEFICIENTE | CUSTO UNITÁRIO DO INSUMO | CUSTO TOTAL DO INSUMO
REFERÊNCIA | CÓDIGO
|  |  | Material | Placa fotoluminescente S14 158/316 mm | unid. | 1 |  | 0
|  |  | Mão de obra | Servente com encargos complementares | h | 0.2 |  | 0
23 | Item |  | Placa fotoluminescente S14 316/632 mm - fornecimento e instalação |  | CUSTO UNITÁRIO DO ITEM: |  |  | 0
Composição de referência: |  |  |  |  | CUSTO UNITÁRIO DO ITEM: |  |  | #REF!
SISTEMA DE CUSTO DE REFERÊNCIA |  |  | NATUREZA DO INSUMO | DESCRIÇÃO SERVIÇO / MATERIAL | UNIDADE | COEFICIENTE | CUSTO UNITÁRIO DO INSUMO | CUSTO TOTAL DO INSUMO
REFERÊNCIA | CÓDIGO
|  |  | Material | Placa fotoluminescente S14 316/632 mm | unid. | 1 |  | 0
|  |  | Mão de obra | Servente com encargos complementares | h | 0.2 |  | 0
24 | Item |  | Placa fotoluminescente S17 134/134 mm - fornecimento e instalação |  | CUSTO UNITÁRIO DO ITEM: |  |  | 0
Composição de referência: |  |  |  |  | CUSTO UNITÁRIO DO ITEM: |  |  | #REF!
SISTEMA DE CUSTO DE REFERÊNCIA |  |  | NATUREZA DO INSUMO | DESCRIÇÃO SERVIÇO / MATERIAL | UNIDADE | COEFICIENTE | CUSTO UNITÁRIO DO INSUMO | CUSTO TOTAL DO INSUMO
REFERÊNCIA | CÓDIGO
|  |  | Material | Placa fotoluminescente S17 134/134 mm | unid. | 1 |  | 0
|  |  | Mão de obra | Servente com encargos complementares | h | 0.2 |  | 0
25 | Item |  | Placa fotoluminescente P1 101 mm - fornecimento e instalação |  | CUSTO UNITÁRIO DO ITEM: |  |  | 0
Composição de referência: |  |  |  |  | CUSTO UNITÁRIO DO ITEM: |  |  | #REF!
SISTEMA DE CUSTO DE REFERÊNCIA |  |  | NATUREZA DO INSUMO | DESCRIÇÃO SERVIÇO / MATERIAL | UNIDADE | COEFICIENTE | CUSTO UNITÁRIO DO INSUMO | CUSTO TOTAL DO INSUMO
REFERÊNCIA | CÓDIGO
|  |  | Material | Placa fotoluminescente P1 101 mm | unid. | 1 |  | 0
|  |  | Mão de obra | Servente com encargos complementares | h | 0.2 |  | 0
26 | Item |  | Placa fotoluminescente P2 101 mm - fornecimento e instalação |  | CUSTO UNITÁRIO DO ITEM: |  |  | 0
Composição de referência: |  |  |  |  | CUSTO UNITÁRIO DO ITEM: |  |  | #REF!
SISTEMA DE CUSTO DE REFERÊNCIA |  |  | NATUREZA DO INSUMO | DESCRIÇÃO SERVIÇO / MATERIAL | UNIDADE | COEFICIENTE | CUSTO UNITÁRIO DO INSUMO | CUSTO TOTAL DO INSUMO
REFERÊNCIA | CÓDIGO
|  |  | Material | Placa fotoluminescente P2 101 mm | unid. | 1 |  | 0
|  |  | Mão de obra | Servente com encargos complementares | h | 0.2 |  | 0
27 | Item |  | Placa fotoluminescente P4 101 mm - fornecimento e instalação |  | CUSTO UNITÁRIO DO ITEM: |  |  | 0
Composição de referência: |  |  |  |  | CUSTO UNITÁRIO DO ITEM: |  |  | #REF!
SISTEMA DE CUSTO DE REFERÊNCIA |  |  | NATUREZA DO INSUMO | DESCRIÇÃO SERVIÇO / MATERIAL | UNIDADE | COEFICIENTE | CUSTO UNITÁRIO DO INSUMO | CUSTO TOTAL DO INSUMO
REFERÊNCIA | CÓDIGO
|  |  | Material | Placa fotoluminescente P4 101 mm | unid. | 1 |  | 0
|  |  | Mão de obra | Servente com encargos complementares | h | 0.2 |  | 0
28 | Item |  | Placa fotoluminescente P4 252 mm - fornecimento e instalação |  | CUSTO UNITÁRIO DO ITEM: |  |  | 0
Composição de referência: |  |  |  |  | CUSTO UNITÁRIO DO ITEM: |  |  | #REF!
SISTEMA DE CUSTO DE REFERÊNCIA |  |  | NATUREZA DO INSUMO | DESCRIÇÃO SERVIÇO / MATERIAL | UNIDADE | COEFICIENTE | CUSTO UNITÁRIO DO INSUMO | CUSTO TOTAL DO INSUMO
REFERÊNCIA | CÓDIGO
|  |  | Material | Placa fotoluminescente P4 252 mm | unid. | 1 |  | 0
|  |  | Mão de obra | Servente com encargos complementares | h | 0.2 |  | 0
29 | Item |  | Sinalização de solo E12 - fornecimento e instalação |  | CUSTO UNITÁRIO DO ITEM: |  |  | 0
Composição de referência: |  |  |  |  | CUSTO UNITÁRIO DO ITEM: |  |  | #REF!
SISTEMA DE CUSTO DE REFERÊNCIA |  |  | NATUREZA DO INSUMO | DESCRIÇÃO SERVIÇO / MATERIAL | UNIDADE | COEFICIENTE | CUSTO UNITÁRIO DO INSUMO | CUSTO TOTAL DO INSUMO
REFERÊNCIA | CÓDIGO
|  |  | Material | Sinalização de solo E12 | unid. | 1 |  | 0
|  |  | Mão de obra | Servente com encargos complementares | h | 0.6 |  | 0
30 | Item |  | Guarda-corpo Simples em tubo ferro galvanizado, alt=1,30m, com barras verticais a cada 11cm (3/4") e barras horizontais (quadro) de 1.1/2" - Rev 02 |  | CUSTO UNITÁRIO DO ITEM: |  |  | 0
Composição de referência: |  |  |  |  | CUSTO UNITÁRIO DO ITEM: |  |  | #REF!
SISTEMA DE CUSTO DE REFERÊNCIA |  |  | NATUREZA DO INSUMO | DESCRIÇÃO SERVIÇO / MATERIAL | UNIDADE | COEFICIENTE | CUSTO UNITÁRIO DO INSUMO | CUSTO TOTAL DO INSUMO
REFERÊNCIA | CÓDIGO
|  |  | Material | Guarda-corpo Simples em tubo ferro galvanizado, alt=1,10m, com barras verticais a cada 11cm (3/4") e barras horizontais (quadro) de 1.1/2" | m | 1.18 |  | 0
|  |  | Mão de obra | Pedreiro com encargos complementares | h | 1 |  | 0
|  |  | Mão de obra | Servente com encargos complementares | h | 0.8 |  | 0
|  |  | Mão de obra | Concreto fck = 15mpa, traço 1:3,4:3,5 (em massa seca de cimento/ areia média/ brita 1) - preparo mecânico com betoneira 400 L | m³ | 0.015 |  | 0
31 | Item |  | Curva 90 Graus de Ferro Galvanizado Ø=2 1/2" - Fornecimento e Instalação |  | CUSTO UNITÁRIO DO ITEM: |  |  | 0
Composição de referência: |  |  |  |  | CUSTO UNITÁRIO DO ITEM: |  |  | 0
SISTEMA DE CUSTO DE REFERÊNCIA |  |  | NATUREZA DO INSUMO | DESCRIÇÃO SERVIÇO / MATERIAL | UNIDADE | COEFICIENTE | CUSTO UNITÁRIO DO INSUMO | CUSTO TOTAL DO INSUMO
REFERÊNCIA | CÓDIGO
|  |  | Mão de obra | Auxiliar de encanador ou bombeiro hidráulico com encargos complementares | h | 0.8 |  | 0
|  |  | Mão de obra | Encanador ou bombeiro hidráulico com encargos complementares | h | 0.8 |  | 0
|  |  | Material | Curva 90 Graus De Ferro Galvanizado, Com Rosca Bsp Macho, De 2 1/2" | unid. | 1 |  | 0
|  |  | Material | Pasta Veda Juntas/Rosca, Embalagem De *500* G, Para Instalacoes De Agua, Gas E Outros | unid. | 0.035 |  | 0
|  |  | Material | Fita Veda Rosca Em Rolos De 18 Mm X 10 M (L X C) | unid. | 0.12 |  | 0
32 | Item |  | Te de Ferro Galvanizado Ø= X 2 1/2" - Fornecimento e Instalação |  | CUSTO UNITÁRIO DO ITEM: |  |  | 0
Composição de referência: |  |  |  |  | CUSTO UNITÁRIO DO ITEM: |  |  | 0
SISTEMA DE CUSTO DE REFERÊNCIA |  |  | NATUREZA DO INSUMO | DESCRIÇÃO SERVIÇO / MATERIAL | UNIDADE | COEFICIENTE | CUSTO UNITÁRIO DO INSUMO | CUSTO TOTAL DO INSUMO
REFERÊNCIA | CÓDIGO
|  |  | Mão de obra | Auxiliar de encanador ou bombeiro hidráulico com encargos complementares | h | 0.8 |  | 0
|  |  | Mão de obra | Encanador ou bombeiro hidráulico com encargos complementares | h | 0.8 |  | 0
|  |  | Material | Te de ferro galvanizado, de 2 1/2" | unid. | 1 |  | 0
|  |  | Material | Pasta veda juntas/rosca, embalagem de *500* g, para instalacoes de agua, gas e un 50,35 Outros | unid. | 0.035 |  | 0
|  |  | Material | Fita veda rosca em rolos de 18 mm x 10 m (l x c) | unid. | 0.12 |  | 0
33 | Item |  | Retirada de entulho da obra utilizando caixa coletora capacidade 5 m³ |  | CUSTO UNITÁRIO DO ITEM: |  |  | 0
Composição de referência:
SISTEMA DE CUSTO DE REFERÊNCIA |  |  | NATUREZA DO INSUMO | DESCRIÇÃO SERVIÇO / MATERIAL | UNIDADE | COEFICIENTE | CUSTO UNITÁRIO DO INSUMO | CUSTO TOTAL DO INSUMO
REFERÊNCIA | CÓDIGO
|  |  | Material | Locação de caixa coletora de entulho capacidade 5 m³ | m² | 0.2 |  | 0
34 | Item |  | Gestão da obra (administração da obra, gestão de RH, segurança do trabalho, manutenção de equipamentos). |  | CUSTO UNITÁRIO DO ITEM: |  |  | 0
Composição de referência:
SISTEMA DE CUSTO DE REFERÊNCIA |  |  | NATUREZA DO INSUMO | DESCRIÇÃO SERVIÇO / MATERIAL | UNIDADE | COEFICIENTE | CUSTO UNITÁRIO DO INSUMO | CUSTO TOTAL DO INSUMO
REFERÊNCIA | CÓDIGO
|  |  | Material | Locação de container almoxarifado, 6,00 x 2,40m | mês | 1 |  | 0
|  |  | Material | Locação de container banheiro com chuveiros e vasos, 4,30 x 2,20m, h = 2,50m (3 bacias, 4 chuveiros, 1 lavatório e 1 mictório). | mês | 1 |  | 0
|  |  | Material | Locação de container refeitório sem banheiro, 6,00 x 2,40m | mês | 1 |  | 0
|  |  | Mão de obra | Auxiliar de escritório com encargos complementares. | h | 110 |  | 0
|  |  | Mão de obra | Aumoxarife com encargos complementares. | h | 110 |  | 0
|  |  | Mão de obra | Técnico em segurança do trabalho com encargos complementares. | h | 60 |  | 0
35 | Item |  | Porta em madeira compensada (canela), lisa, semi-ôca, 1.60 x 2.10 m, completa, com visor de alumínio em vidro liso 6mm, 0,20 x 0,80 m - fornecimento e instalação |  | CUSTO UNITÁRIO DO ITEM: |  |  | 0
Composição de referência:
SISTEMA DE CUSTO DE REFERÊNCIA |  |  | NATUREZA DO INSUMO | DESCRIÇÃO SERVIÇO / MATERIAL | UNIDADE | COEFICIENTE | CUSTO UNITÁRIO DO INSUMO | CUSTO TOTAL DO INSUMO
REFERÊNCIA | CÓDIGO
|  |  | Material | Porta em madeira compensada (canela), lisa, semi-ôca, 1.60 x 2.10 m, inclusive batente, ferragens, trincos e fechadura, com instalação | unid. | 1 |  | 0
|  |  | Material | Alizar de 5x1, 5cm para porta fixado com pregos, padrão médio - fornecimento e instalação | m | 11.6 |  | 0
|  |  | Material | Visor em alumínio com vidro liso 6mm | m² | 0.16 |  | 0
|  |  | Mão de obra | Instalação de vidro liso incolor, e=6mmm em esquadria de alumínio, fixado com baguete | m² | 0.16 |  | 0
36 | Item |  | Bomba de Incêndio Elétrica de 2 CV, Vazão=16,08 m³/h, Hman=19,59 mca - fornecimento e instalação |  | CUSTO UNITÁRIO DO ITEM: |  |  | 0
Composição de referência: |  |  |  |  | CUSTO UNITÁRIO DO ITEM: |  |  | #REF!
SISTEMA DE CUSTO DE REFERÊNCIA |  |  | NATUREZA DO INSUMO | DESCRIÇÃO SERVIÇO / MATERIAL | UNIDADE | COEFICIENTE | CUSTO UNITÁRIO DO INSUMO | CUSTO TOTAL DO INSUMO
REFERÊNCIA | CÓDIGO
|  |  | Material | Bomba de Incêndio Elétrica de 2 CV, Vazão=16,08 m³/h, Hman=19,59 mca | unid. | 1 |  | 0
|  |  | Mão de obra | Eletricista com encargos complementares | h | 2 |  | 0
|  |  | Mão de obra | Encanador ou bombeiro hidráulico com encargos complementares | h | 8 |  | 0
|  |  | Mão de obra | Servente com encargos complementares | h | 2 |  | 0
37 | Item |  | Bomba de Incêndio, motor à Combustão de 2 CV, Vazão=15,76 m³/h, Hman=19,98 mca - fornecimento e instalação |  | CUSTO UNITÁRIO DO ITEM: |  |  | 0
Composição de referência: |  |  |  |  | CUSTO UNITÁRIO DO ITEM: |  |  | #REF!
SISTEMA DE CUSTO DE REFERÊNCIA |  |  | NATUREZA DO INSUMO | DESCRIÇÃO SERVIÇO / MATERIAL | UNIDADE | COEFICIENTE | CUSTO UNITÁRIO DO INSUMO | CUSTO TOTAL DO INSUMO
REFERÊNCIA | CÓDIGO
|  |  | Material | Bomba de Incêndio Combustão de 2 CV, Vazão=15,76 m³/h, Hman=19,98 mca | unid. | 1 |  | 0
|  |  | Mão de obra | Eletricista com encargos complementares | h | 2 |  | 0
|  |  | Mão de obra | Encanador ou bombeiro hidráulico com encargos complementares | h | 8 |  | 0
|  |  | Mão de obra | Servente com encargos complementares | h | 2 |  | 0
38 | Item |  | Bomba de Incêndio Elétrica de 3 CV, Vazão=9,21 m³/h, Hman=30,62 mca - fornecimento e instalação |  | CUSTO UNITÁRIO DO ITEM: |  |  | 0
Composição de referência: |  |  |  |  | CUSTO UNITÁRIO DO ITEM: |  |  | #REF!
SISTEMA DE CUSTO DE REFERÊNCIA |  |  | NATUREZA DO INSUMO | DESCRIÇÃO SERVIÇO / MATERIAL | UNIDADE | COEFICIENTE | CUSTO UNITÁRIO DO INSUMO | CUSTO TOTAL DO INSUMO
REFERÊNCIA | CÓDIGO
|  |  | Material | Bomba de Incêndio Elétrica de 3 CV, Vazão=9,21 m³/h, Hman=30,62 mc | unid. | 1 |  | 0
|  |  | Mão de obra | Eletricista com encargos complementares | h | 2 |  | 0
|  |  | Mão de obra | Encanador ou bombeiro hidráulico com encargos complementares | h | 8 |  | 0
|  |  | Mão de obra | Servente com encargos complementares | h | 2 |  | 0
39 | Item |  | Bomba de Incêndio Elétrica de 4 CV, Vazão=15,97 m³/h, Hman=27,92 mca - fornecimento e instalação |  | CUSTO UNITÁRIO DO ITEM: |  |  | 0
Composição de referência: |  |  |  |  | CUSTO UNITÁRIO DO ITEM: |  |  | #REF!
SISTEMA DE CUSTO DE REFERÊNCIA |  |  | NATUREZA DO INSUMO | DESCRIÇÃO SERVIÇO / MATERIAL | UNIDADE | COEFICIENTE | CUSTO UNITÁRIO DO INSUMO | CUSTO TOTAL DO INSUMO
REFERÊNCIA | CÓDIGO
|  |  | Material | Bomba de Incêndio Elétrica de 4 CV, Vazão=15,97 m³/h, Hman=27,92 mca | unid. | 1 |  | 0
|  |  | Mão de obra | Eletricista com encargos complementares | h | 2 |  | 0
|  |  | Mão de obra | Encanador ou bombeiro hidráulico com encargos complementares | h | 8 |  | 0
|  |  | Mão de obra | Servente com encargos complementares | h | 2 |  | 0
40 | Item |  | Curva 90 graus, em aço, conexão soldada, DN 20 (3/4''), instalado em rede de alimentação para hidrante - fornecimento e instalação |  | CUSTO UNITÁRIO DO ITEM: |  |  | 0
Composição de referência: |  |  |  |  | CUSTO UNITÁRIO DO ITEM: |  |  | #REF!
SISTEMA DE CUSTO DE REFERÊNCIA |  |  | NATUREZA DO INSUMO | DESCRIÇÃO SERVIÇO / MATERIAL | UNIDADE | COEFICIENTE | CUSTO UNITÁRIO DO INSUMO | CUSTO TOTAL DO INSUMO
REFERÊNCIA | CÓDIGO
|  |  | Material | Eletrodo revestido AWS - E6013, diâmetro igual a 2,50 mm | kg | 0.018 |  | 0
|  |  | Material | Curva 90 graus, para eletroduto, em aço galvanizado eletrolítico, diâmetro de 20 mm (3/4'') | unid. | 1 |  | 0
|  |  | Mão de obra | Auxiliar de encanador ou bombeiro hidráulico com encargos complementares | h | 0.225 |  | 0
|  |  | Mão de obra | Encanador ou bombeiro hidráulico com encargos complementares | h | 0.225 |  | 0
|  |  | Mão de obra | Soldador com encargos complementares | h | 0.225 |  | 0
41 | Item |  | Curva 90 graus para eletroduto, em aço, DN 20 (3/4''), para ramais e sub-ramais - fornecimento e instalação |  | CUSTO UNITÁRIO DO ITEM: |  |  | 0
Composição de referência: |  |  |  |  | CUSTO UNITÁRIO DO ITEM: |  |  | #REF!
SISTEMA DE CUSTO DE REFERÊNCIA |  |  | NATUREZA DO INSUMO | DESCRIÇÃO SERVIÇO / MATERIAL | UNIDADE | COEFICIENTE | CUSTO UNITÁRIO DO INSUMO | CUSTO TOTAL DO INSUMO
REFERÊNCIA | CÓDIGO
|  |  | Material | Curva 90 graus, para eletroduto, em aço galvanizado eletrolítico, diâmetro de 20 mm (3/4'') | unid. | 1 |  | 0
|  |  | Mão de obra | Auxiliar de eletricista com encargos complementares | h | 0.272 |  | 0
|  |  | Mão de obra | Eletricista com encargos complementares | h | 0.272 |  | 0
42 | Item |  | Curva 90 graus para eletroduto, em aço, DN 25 (1''), para ramais e sub-ramais - fornecimento e instalação |  | CUSTO UNITÁRIO DO ITEM: |  |  | 0
Composição de referência: |  |  |  |  | CUSTO UNITÁRIO DO ITEM: |  |  | #REF!
SISTEMA DE CUSTO DE REFERÊNCIA |  |  | NATUREZA DO INSUMO | DESCRIÇÃO SERVIÇO / MATERIAL | UNIDADE | COEFICIENTE | CUSTO UNITÁRIO DO INSUMO | CUSTO TOTAL DO INSUMO
REFERÊNCIA | CÓDIGO
|  |  | Material | Curva 90 graus, para eletroduto, em aço galvanizado eletrolítico, diâmetro de 25 mm (1'') | unid. | 1 |  | 0
|  |  | Mão de obra | Auxiliar de eletricista com encargos complementares | h | 0.272 |  | 0
|  |  | Mão de obra | Eletricista com encargos complementares | h | 0.272 |  | 0
| EMPRESA: |  |  |  |  | DATA:
CNPJ:
| PROFISSIONAL RESPONSÁVEL: |  |  |  |  | ASSINATURA:
ORIENTAÇÕES DE PREENCHIMENTO 1 - Esta planilha é protegida por senha, sendo possível preencher apenas as células liberadas (assinaladas em VERMELHO). As células que não são passíveis de edição contêm fórmulas para o melhor preenchimento dos valores e não devem ser alteradas sob pena de desclassificação da proposta, conforme cláuslula editalícia. Assim sendo, solicitamos que não tente desbloquear este documento. Caso haja necessidade de alterar algum conteúdo, favor entrar em contato com a Unifal-MG, por meio do e-mail cpo.proplan@unifal-mg.edu.br que será providenciada a correção, se for o caso. 2 - Os valores correspondentes ao BDI deverão ser calculados, para cada caso (Equipamentos, Serviços e Obras) conforme orientações do Tribunal de Contas da União, utilizando-se para isso, documento específico nas abas Demonstrativo de BDI correspondente. Após apurados seus valores estes deverão ser preenchidos nas células correspondentes, no cabeçalho deste documento. 3 - Para a formação dos preços dos serviços de Gestão de Obras, cujapreço é feita por meio da Composição de Custos Unitários - CCU, deverá ser utilizado o documento próprio na aba CCU e, após apurado seu custo, este deverá ser preenchido na célula correspondente deste documento.

## Demonst. BDI - Equipamentos
DEMONSTRATIVO DE COMPOSIÇÃO DO BDI - EQUIPAMENTOS
PREENCHER APENAS AS CÉLULAS ASSINALADAS EM VERMELHO. LEIA COM ATENÇÃO AS ORIENTAÇÕES DE PREENCHIMENTO ABAIXO. (Apagar o texto desta linha para a apresentação da proposta)
ITEM | DESCRIÇÃO | QUANTIDADE (%)
01 | DESPESAS INDIRETAS | 0%
01.01 | ADMINISTRAÇÃO CENTRAL (AC)
01.02 | SEGUROS (S)
01.03 | RISCOS (R)
01.04 | DESPESAS FINANCEIRAS (DF)
02 | REMUNERAÇÃO | 0%
02.01 | LUCRO (L)
03 | TRIBUTOS (I) | 0%
03.01 | ISS
03.02 | PIS
03.03 | COFINS
03.04 | INSS
04 | BDI (BONIFICAÇÃO E DESPESAS INDIRETAS) OU LDI (LUCRO E DESPESAS INDIRETAS) | 0%
OBS.: PARA A OBTENÇÃO DO VALOR DO BDI, TODOS OS ITENS PREVISTOS NESTE DEMONSTRATIVO DE COMPOSIÇÃO DO BDI, FORAM APLICADOS NA FÓRMULA DEMONSTRADA ABAIXO:
BDI = (1 + (AC + S + R + G)) (1 + DF) (1 + L) -1
(1 - I)

## Demonst. BDI - Serviços
DEMONSTRATIVO DE COMPOSIÇÃO DO BDI - SERVIÇOS
PREENCHER APENAS AS CÉLULAS ASSINALADAS EM VERMELHO. LEIA COM ATENÇÃO AS ORIENTAÇÕES DE PREENCHIMENTO ABAIXO. (Apagar o texto desta linha para a apresentação da proposta)
ITEM | DESCRIÇÃO | QUANTIDADE (%)
01 | DESPESAS INDIRETAS | 0%
01.01 | ADMINISTRAÇÃO CENTRAL (AC)
01.02 | SEGUROS (S)
01.03 | RISCOS (R)
01.04 | DESPESAS FINANCEIRAS (DF)
02 | REMUNERAÇÃO | 0%
02.01 | LUCRO (L)
03 | TRIBUTOS (I) | 0%
03.01 | ISS
03.02 | PIS
03.03 | COFINS
03.04 | INSS
04 | BDI (BONIFICAÇÃO E DESPESAS INDIRETAS) OU LDI (LUCRO E DESPESAS INDIRETAS) | 0%
OBS.: PARA A OBTENÇÃO DO VALOR DO BDI, TODOS OS ITENS PREVISTOS NESTE DEMONSTRATIVO DE COMPOSIÇÃO DO BDI, FORAM APLICADOS NA FÓRMULA DEMONSTRADA ABAIXO:
BDI = (1 + (AC + S + R + G)) (1 + DF) (1 + L) -1
(1 - I)

## Demonst. BDI - Obra
DEMONSTRATIVO DE COMPOSIÇÃO DO BDI - OBRAS
PREENCHER APENAS AS CÉLULAS ASSINALADAS EM VERMELHO. LEIA COM ATENÇÃO AS ORIENTAÇÕES DE PREENCHIMENTO ABAIXO. (Apagar o texto desta linha para a apresentação da proposta)
ITEM | DESCRIÇÃO | QUANTIDADE (%)
01 | DESPESAS INDIRETAS | 0%
01.01 | ADMINISTRAÇÃO CENTRAL (AC)
01.02 | SEGUROS (S)
01.03 | RISCOS (R)
01.04 | DESPESAS FINANCEIRAS (DF)
02 | REMUNERAÇÃO | 0%
02.01 | LUCRO (L)
03 | TRIBUTOS (I) | 0%
03.01 | ISS
03.02 | PIS
03.03 | COFINS
03.04 | INSS
04 | BDI (BONIFICAÇÃO E DESPESAS INDIRETAS) OU LDI (LUCRO E DESPESAS INDIRETAS) | 0%
OBS.: PARA A OBTENÇÃO DO VALOR DO BDI, TODOS OS ITENS PREVISTOS NESTE DEMONSTRATIVO DE COMPOSIÇÃO DO BDI, FORAM APLICADOS NA FÓRMULA DEMONSTRADA ABAIXO:
BDI = (1 + (AC + S + R + G)) (1 + DF) (1 + L) -1
(1 - I)